## ALUPRES
Palazzoli - Voci di Capitolato
ALUPRES Prese interbloccate da parete in lega di alluminio marino
ARTICOLO | DESCRIZIONE
P475124 | Presa interbloccata da parete ad alte prestazioni 2P+T 16A 100-130V~ 50/60Hz secondo norma IEC/EN 60309-1 e IEC/EN 60309-2 con corpo in lega di alluminio marino con classe di corrosione equivalente a C3-H / C4-M e frutto portacontatti in tecnopolimero GWT 960°C. Dotata di base portafusibili in ceramica per fusibili cilindrici 10,3x38. Comprensiva di manopola lucchettabile con 3 lucchetti, interblocco in acciaio e predisposizione per contatti ausiliari di stato interruttore. Temperatura di utilizzo -50°C ÷ +50°C. Grado di protezione IP66/IP67 secondo CEI/EN 60529. Grado di resistenza agli urti IK10 secondo IEC/EN 62262.
P475134 | Presa interbloccata da parete ad alte prestazioni 3P+T 16A 100-130V~ 50/60Hz secondo norma IEC/EN 60309-1 e IEC/EN 60309-2 con corpo in lega di alluminio marino con classe di corrosione equivalente a C3-H / C4-M e frutto portacontatti in tecnopolimero GWT 960°C. Dotata di base portafusibili in ceramica per fusibili cilindrici 10,3x38. Comprensiva di manopola lucchettabile con 3 lucchetti, interblocco in acciaio e predisposizione per contatti ausiliari di stato interruttore. Temperatura di utilizzo -50°C ÷ +50°C. Grado di protezione IP66/IP67 secondo CEI/EN 60529. Grado di resistenza agli urti IK10 secondo IEC/EN 62262.
P475144 | Presa interbloccata da parete ad alte prestazioni 3P+N+T 16A 57/100-75/130V~ 50/60Hz secondo norma IEC/EN 60309-1 e IEC/EN 60309-2 con corpo in lega di alluminio marino con classe di corrosione equivalente a C3-H / C4-M e frutto portacontatti in tecnopolimero GWT 960°C. Dotata di base portafusibili in ceramica per fusibili cilindrici 10,3x38. Comprensiva di manopola lucchettabile con 3 lucchetti, interblocco in acciaio e predisposizione per contatti ausiliari di stato interruttore. Temperatura di utilizzo -50°C ÷ +50°C. Grado di protezione IP66/IP67 secondo CEI/EN 60529. Grado di resistenza agli urti IK10 secondo IEC/EN 62262.
P475126 | Presa interbloccata da parete ad alte prestazioni 2P+T 16A 200-250V~ 50/60Hz secondo norma IEC/EN 60309-1 e IEC/EN 60309-2 con corpo in lega di alluminio marino con classe di corrosione equivalente a C3-H / C4-M e frutto portacontatti in tecnopolimero GWT 960°C. Dotata di base portafusibili in ceramica per fusibili cilindrici 10,3x38. Comprensiva di manopola lucchettabile con 3 lucchetti, interblocco in acciaio e predisposizione per contatti ausiliari di stato interruttore. Temperatura di utilizzo -50°C ÷ +50°C. Grado di protezione IP66/IP67 secondo CEI/EN 60529. Grado di resistenza agli urti IK10 secondo IEC/EN 62262.
P475139 | Presa interbloccata da parete ad alte prestazioni 3P+T 16A 200-250V~ 50/60Hz secondo norma IEC/EN 60309-1 e IEC/EN 60309-2 con corpo in lega di alluminio marino con classe di corrosione equivalente a C3-H / C4-M e frutto portacontatti in tecnopolimero GWT 960°C. Dotata di base portafusibili in ceramica per fusibili cilindrici 10,3x38. Comprensiva di manopola lucchettabile con 3 lucchetti, interblocco in acciaio e predisposizione per contatti ausiliari di stato interruttore. Temperatura di utilizzo -50°C ÷ +50°C. Grado di protezione IP66/IP67 secondo CEI/EN 60529. Grado di resistenza agli urti IK10 secondo IEC/EN 62262.
P475149 | Presa interbloccata da parete ad alte prestazioni 3P+N+T 16A 120/208-144/250V~ 50/60Hz secondo norma IEC/EN 60309-1 e IEC/EN 60309-2 con corpo in lega di alluminio marino con classe di corrosione equivalente a C3-H / C4-M e frutto portacontatti in tecnopolimero GWT 960°C. Dotata di base portafusibili in ceramica per fusibili cilindrici 10,3x38. Comprensiva di manopola lucchettabile con 3 lucchetti, interblocco in acciaio e predisposizione per contatti ausiliari di stato interruttore. Temperatura di utilizzo -50°C ÷ +50°C. Grado di protezione IP66/IP67 secondo CEI/EN 60529. Grado di resistenza agli urti IK10 secondo IEC/EN 62262.
P475129 | Presa interbloccata da parete ad alte prestazioni 2P+T 16A 380-415V~ 50/60Hz secondo norma IEC/EN 60309-1 e IEC/EN 60309-2 con corpo in lega di alluminio marino con classe di corrosione equivalente a C3-H / C4-M e frutto portacontatti in tecnopolimero GWT 960°C. Dotata di base portafusibili in ceramica per fusibili cilindrici 10,3x38. Comprensiva di manopola lucchettabile con 3 lucchetti, interblocco in acciaio e predisposizione per contatti ausiliari di stato interruttore. Temperatura di utilizzo -50°C ÷ +50°C. Grado di protezione IP66/IP67 secondo CEI/EN 60529. Grado di resistenza agli urti IK10 secondo IEC/EN 62262.
P475136 | Presa interbloccata da parete ad alte prestazioni 3P+T 16A 380-415V~ 50/60Hz secondo norma IEC/EN 60309-1 e IEC/EN 60309-2 con corpo in lega di alluminio marino con classe di corrosione equivalente a C3-H / C4-M e frutto portacontatti in tecnopolimero GWT 960°C. Dotata di base portafusibili in ceramica per fusibili cilindrici 10,3x38. Comprensiva di manopola lucchettabile con 3 lucchetti, interblocco in acciaio e predisposizione per contatti ausiliari di stato interruttore. Temperatura di utilizzo -50°C ÷ +50°C. Grado di protezione IP66/IP67 secondo CEI/EN 60529. Grado di resistenza agli urti IK10 secondo IEC/EN 62262.
P475146 | Presa interbloccata da parete ad alte prestazioni 3P+N+T 16A 200/346-240/415V~ 50/60Hz secondo norma IEC/EN 60309-1 e IEC/EN 60309-2 con corpo in lega di alluminio marino con classe di corrosione equivalente a C3-H / C4-M e frutto portacontatti in tecnopolimero GWT 960°C. Dotata di base portafusibili in ceramica per fusibili cilindrici 10,3x38. Comprensiva di manopola lucchettabile con 3 lucchetti, interblocco in acciaio e predisposizione per contatti ausiliari di stato interruttore. Temperatura di utilizzo -50°C ÷ +50°C. Grado di protezione IP66/IP67 secondo CEI/EN 60529. Grado di resistenza agli urti IK10 secondo IEC/EN 62262.
P475137 | Presa interbloccata da parete ad alte prestazioni 3P+T 16A 480-500V~ 50/60Hz secondo norma IEC/EN 60309-1 e IEC/EN 60309-2 con corpo in lega di alluminio marino con classe di corrosione equivalente a C3-H / C4-M e frutto portacontatti in tecnopolimero GWT 960°C. Dotata di base portafusibili in ceramica per fusibili cilindrici 10,3x38. Comprensiva di manopola lucchettabile con 3 lucchetti, interblocco in acciaio e predisposizione per contatti ausiliari di stato interruttore. Temperatura di utilizzo -50°C ÷ +50°C. Grado di protezione IP66/IP67 secondo CEI/EN 60529. Grado di resistenza agli urti IK10 secondo IEC/EN 62262.
P475147 | Presa interbloccata da parete ad alte prestazioni 3P+N+T 16A 277/480-288/500V~ 50/60Hz secondo norma IEC/EN 60309-1 e IEC/EN 60309-2 con corpo in lega di alluminio marino con classe di corrosione equivalente a C3-H / C4-M e frutto portacontatti in tecnopolimero GWT 960°C. Dotata di base portafusibili in ceramica per fusibili cilindrici 10,3x38. Comprensiva di manopola lucchettabile con 3 lucchetti, interblocco in acciaio e predisposizione per contatti ausiliari di stato interruttore. Temperatura di utilizzo -50°C ÷ +50°C. Grado di protezione IP66/IP67 secondo CEI/EN 60529. Grado di resistenza agli urti IK10 secondo IEC/EN 62262.
P475131 | Presa interbloccata da parete ad alte prestazioni 3P+T 16A 440-460V~ 60Hz secondo norma IEC/EN 60309-1 e IEC/EN 60309-2 con corpo in lega di alluminio marino con classe di corrosione equivalente a C3-H / C4-M e frutto portacontatti in tecnopolimero GWT 960°C. Dotata di base portafusibili in ceramica per fusibili cilindrici 10,3x38. Comprensiva di manopola lucchettabile con 3 lucchetti, interblocco in acciaio e predisposizione per contatti ausiliari di stato interruttore. Temperatura di utilizzo -50°C ÷ +50°C. Grado di protezione IP66/IP67 secondo CEI/EN 60529. Grado di resistenza agli urti IK10 secondo IEC/EN 62262.
P475141 | Presa interbloccata da parete ad alte prestazioni 3P+N+T 16A 250/440-265/460V~ 60Hz secondo norma IEC/EN 60309-1 e IEC/EN 60309-2 con corpo in lega di alluminio marino con classe di corrosione equivalente a C3-H / C4-M e frutto portacontatti in tecnopolimero GWT 960°C. Dotata di base portafusibili in ceramica per fusibili cilindrici 10,3x38. Comprensiva di manopola lucchettabile con 3 lucchetti, interblocco in acciaio e predisposizione per contatti ausiliari di stato interruttore. Temperatura di utilizzo -50°C ÷ +50°C. Grado di protezione IP66/IP67 secondo CEI/EN 60529. Grado di resistenza agli urti IK10 secondo IEC/EN 62262.
P475123 | Presa interbloccata da parete ad alte prestazioni 2P+T 16A >50-250V DC 50/60Hz secondo norma IEC/EN 60309-1 e IEC/EN 60309-2 con corpo in lega di alluminio marino con classe di corrosione equivalente a C3-H / C4-M e frutto portacontatti in tecnopolimero GWT 960°C. Dotata di base portafusibili in ceramica per fusibili cilindrici 10,3x38. Comprensiva di manopola lucchettabile con 3 lucchetti, interblocco in acciaio e predisposizione per contatti ausiliari di stato interruttore. Temperatura di utilizzo -50°C ÷ +50°C. Grado di protezione IP66/IP67 secondo CEI/EN 60529. Grado di resistenza agli urti IK10 secondo IEC/EN 62262.
P472236 | Presa interbloccata da parete ad alte prestazioni 2P+T 32A 100-130V~ 50/60Hz secondo norma IEC/EN 60309-1 e IEC/EN 60309-2 con corpo in lega di alluminio marino con classe di corrosione equivalente a C3-H / C4-M e frutto portacontatti in tecnopolimero GWT 960°C. Dotata di base portafusibili in ceramica per fusibili cilindrici 14x51. Comprensiva di manopola lucchettabile con 3 lucchetti, interblocco in acciaio e predisposizione per contatti ausiliari di stato interruttore. Temperatura di utilizzo -50°C ÷ +50°C. Grado di protezione IP66/IP67 secondo CEI/EN 60529. Grado di resistenza agli urti IK10 secondo IEC/EN 62262.
P472246 | Presa interbloccata da parete ad alte prestazioni 3P+T 32A 100-130V~ 50/60Hz secondo norma IEC/EN 60309-1 e IEC/EN 60309-2 con corpo in lega di alluminio marino con classe di corrosione equivalente a C3-H / C4-M e frutto portacontatti in tecnopolimero GWT 960°C. Dotata di base portafusibili in ceramica per fusibili cilindrici 14x51. Comprensiva di manopola lucchettabile con 3 lucchetti, interblocco in acciaio e predisposizione per contatti ausiliari di stato interruttore. Temperatura di utilizzo -50°C ÷ +50°C. Grado di protezione IP66/IP67 secondo CEI/EN 60529. Grado di resistenza agli urti IK10 secondo IEC/EN 62262.
P472256 | Presa interbloccata da parete ad alte prestazioni 3P+N+T 32A 57/100-75/130V~ 50/60Hz secondo norma IEC/EN 60309-1 e IEC/EN 60309-2 con corpo in lega di alluminio marino con classe di corrosione equivalente a C3-H / C4-M e frutto portacontatti in tecnopolimero GWT 960°C. Dotata di base portafusibili in ceramica per fusibili cilindrici 14x51. Comprensiva di manopola lucchettabile con 3 lucchetti, interblocco in acciaio e predisposizione per contatti ausiliari di stato interruttore. Temperatura di utilizzo -50°C ÷ +50°C. Grado di protezione IP66/IP67 secondo CEI/EN 60529. Grado di resistenza agli urti IK10 secondo IEC/EN 62262.
P472336 | Presa interbloccata da parete ad alte prestazioni 2P+T 32A 200-250V~ 50/60Hz secondo norma IEC/EN 60309-1 e IEC/EN 60309-2 con corpo in lega di alluminio marino con classe di corrosione equivalente a C3-H / C4-M e frutto portacontatti in tecnopolimero GWT 960°C. Dotata di base portafusibili in ceramica per fusibili cilindrici 14x51. Comprensiva di manopola lucchettabile con 3 lucchetti, interblocco in acciaio e predisposizione per contatti ausiliari di stato interruttore. Temperatura di utilizzo -50°C ÷ +50°C. Grado di protezione IP66/IP67 secondo CEI/EN 60529. Grado di resistenza agli urti IK10 secondo IEC/EN 62262.
P472346 | Presa interbloccata da parete ad alte prestazioni 3P+T 32A 200-250V~ 50/60Hz secondo norma IEC/EN 60309-1 e IEC/EN 60309-2 con corpo in lega di alluminio marino con classe di corrosione equivalente a C3-H / C4-M e frutto portacontatti in tecnopolimero GWT 960°C. Dotata di base portafusibili in ceramica per fusibili cilindrici 14x51. Comprensiva di manopola lucchettabile con 3 lucchetti, interblocco in acciaio e predisposizione per contatti ausiliari di stato interruttore. Temperatura di utilizzo -50°C ÷ +50°C. Grado di protezione IP66/IP67 secondo CEI/EN 60529. Grado di resistenza agli urti IK10 secondo IEC/EN 62262.
P472356 | Presa interbloccata da parete ad alte prestazioni 3P+N+T 32A 120/208-144/250V~ 50/60Hz secondo norma IEC/EN 60309-1 e IEC/EN 60309-2 con corpo in lega di alluminio marino con classe di corrosione equivalente a C3-H / C4-M e frutto portacontatti in tecnopolimero GWT 960°C. Dotata di base portafusibili in ceramica per fusibili cilindrici 14x51. Comprensiva di manopola lucchettabile con 3 lucchetti, interblocco in acciaio e predisposizione per contatti ausiliari di stato interruttore. Temperatura di utilizzo -50°C ÷ +50°C. Grado di protezione IP66/IP67 secondo CEI/EN 60529. Grado di resistenza agli urti IK10 secondo IEC/EN 62262.
P472436 | Presa interbloccata da parete ad alte prestazioni 2P+T 32A 380-415V~ 50/60Hz secondo norma IEC/EN 60309-1 e IEC/EN 60309-2 con corpo in lega di alluminio marino con classe di corrosione equivalente a C3-H / C4-M e frutto portacontatti in tecnopolimero GWT 960°C. Dotata di base portafusibili in ceramica per fusibili cilindrici 14x51. Comprensiva di manopola lucchettabile con 3 lucchetti, interblocco in acciaio e predisposizione per contatti ausiliari di stato interruttore. Temperatura di utilizzo -50°C ÷ +50°C. Grado di protezione IP66/IP67 secondo CEI/EN 60529. Grado di resistenza agli urti IK10 secondo IEC/EN 62262.
P472446 | Presa interbloccata da parete ad alte prestazioni 3P+T 32A 380-415V~ 50/60Hz secondo norma IEC/EN 60309-1 e IEC/EN 60309-2 con corpo in lega di alluminio marino con classe di corrosione equivalente a C3-H / C4-M e frutto portacontatti in tecnopolimero GWT 960°C. Dotata di base portafusibili in ceramica per fusibili cilindrici 14x51. Comprensiva di manopola lucchettabile con 3 lucchetti, interblocco in acciaio e predisposizione per contatti ausiliari di stato interruttore. Temperatura di utilizzo -50°C ÷ +50°C. Grado di protezione IP66/IP67 secondo CEI/EN 60529. Grado di resistenza agli urti IK10 secondo IEC/EN 62262.
P472456 | Presa interbloccata da parete ad alte prestazioni 3P+N+T 32A 200/346-240/415V~ 50/60Hz secondo norma IEC/EN 60309-1 e IEC/EN 60309-2 con corpo in lega di alluminio marino con classe di corrosione equivalente a C3-H / C4-M e frutto portacontatti in tecnopolimero GWT 960°C. Dotata di base portafusibili in ceramica per fusibili cilindrici 14x51. Comprensiva di manopola lucchettabile con 3 lucchetti, interblocco in acciaio e predisposizione per contatti ausiliari di stato interruttore. Temperatura di utilizzo -50°C ÷ +50°C. Grado di protezione IP66/IP67 secondo CEI/EN 60529. Grado di resistenza agli urti IK10 secondo IEC/EN 62262.
P472546 | Presa interbloccata da parete ad alte prestazioni 3P+T 32A 480-500V~ 50/60Hz secondo norma IEC/EN 60309-1 e IEC/EN 60309-2 con corpo in lega di alluminio marino con classe di corrosione equivalente a C3-H / C4-M e frutto portacontatti in tecnopolimero GWT 960°C. Dotata di base portafusibili in ceramica per fusibili cilindrici 14x51. Comprensiva di manopola lucchettabile con 3 lucchetti, interblocco in acciaio e predisposizione per contatti ausiliari di stato interruttore. Temperatura di utilizzo -50°C ÷ +50°C. Grado di protezione IP66/IP67 secondo CEI/EN 60529. Grado di resistenza agli urti IK10 secondo IEC/EN 62262.
P472556 | Presa interbloccata da parete ad alte prestazioni 3P+N+T 32A 277/480-288/500V~ 50/60Hz secondo norma IEC/EN 60309-1 e IEC/EN 60309-2 con corpo in lega di alluminio marino con classe di corrosione equivalente a C3-H / C4-M e frutto portacontatti in tecnopolimero GWT 960°C. Dotata di base portafusibili in ceramica per fusibili cilindrici 14x51. Comprensiva di manopola lucchettabile con 3 lucchetti, interblocco in acciaio e predisposizione per contatti ausiliari di stato interruttore. Temperatura di utilizzo -50°C ÷ +50°C. Grado di protezione IP66/IP67 secondo CEI/EN 60529. Grado di resistenza agli urti IK10 secondo IEC/EN 62262.
P472466 | Presa interbloccata da parete ad alte prestazioni 3P+T 32A 440-460V~ 60Hz secondo norma IEC/EN 60309-1 e IEC/EN 60309-2 con corpo in lega di alluminio marino con classe di corrosione equivalente a C3-H / C4-M e frutto portacontatti in tecnopolimero GWT 960°C. Dotata di base portafusibili in ceramica per fusibili cilindrici 14x51. Comprensiva di manopola lucchettabile con 3 lucchetti, interblocco in acciaio e predisposizione per contatti ausiliari di stato interruttore. Temperatura di utilizzo -50°C ÷ +50°C. Grado di protezione IP66/IP67 secondo CEI/EN 60529. Grado di resistenza agli urti IK10 secondo IEC/EN 62262.
P472536 | Presa interbloccata da parete ad alte prestazioni 3P+N+T 32A 250/440-265/460V~ 60Hz secondo norma IEC/EN 60309-1 e IEC/EN 60309-2 con corpo in lega di alluminio marino con classe di corrosione equivalente a C3-H / C4-M e frutto portacontatti in tecnopolimero GWT 960°C. Dotata di base portafusibili in ceramica per fusibili cilindrici 14x51. Comprensiva di manopola lucchettabile con 3 lucchetti, interblocco in acciaio e predisposizione per contatti ausiliari di stato interruttore. Temperatura di utilizzo -50°C ÷ +50°C. Grado di protezione IP66/IP67 secondo CEI/EN 60529. Grado di resistenza agli urti IK10 secondo IEC/EN 62262.
P472486 | Presa interbloccata da parete ad alte prestazioni 3P+T 32A 380V 50Hz-440V 60Hz 50/60Hz secondo norma IEC/EN 60309-1 e IEC/EN 60309-2 con corpo in lega di alluminio marino con classe di corrosione equivalente a C3-H / C4-M e frutto portacontatti in tecnopolimero GWT 960°C. Dotata di base portafusibili in ceramica per fusibili cilindrici 14x51. Comprensiva di manopola lucchettabile con 3 lucchetti, interblocco in acciaio e predisposizione per contatti ausiliari di stato interruttore. Temperatura di utilizzo -50°C ÷ +50°C. Grado di protezione IP66/IP67 secondo CEI/EN 60529. Grado di resistenza agli urti IK10 secondo IEC/EN 62262.
P472237 | Presa interbloccata da parete ad alte prestazioni 2P+T 63A 100-130V~ 50/60Hz secondo norma IEC/EN 60309-1 e IEC/EN 60309-2 con corpo in lega di alluminio marino con classe di corrosione equivalente a C3-H / C4-M e frutto portacontatti in tecnopolimero GWT 960°C. Dotata di base portafusibili in ceramica per fusibili cilindrici 22x58. Comprensiva di manopola lucchettabile con 3 lucchetti, interblocco in acciaio e predisposizione per contatti ausiliari di stato interruttore. Temperatura di utilizzo -50°C ÷ +50°C. Grado di protezione IP66/IP67 secondo CEI/EN 60529. Grado di resistenza agli urti IK10 secondo IEC/EN 62262.
P472247 | Presa interbloccata da parete ad alte prestazioni 3P+T 63A 100-130V~ 50/60Hz secondo norma IEC/EN 60309-1 e IEC/EN 60309-2 con corpo in lega di alluminio marino con classe di corrosione equivalente a C3-H / C4-M e frutto portacontatti in tecnopolimero GWT 960°C. Dotata di base portafusibili in ceramica per fusibili cilindrici 22x58. Comprensiva di manopola lucchettabile con 3 lucchetti, interblocco in acciaio e predisposizione per contatti ausiliari di stato interruttore. Temperatura di utilizzo -50°C ÷ +50°C. Grado di protezione IP66/IP67 secondo CEI/EN 60529. Grado di resistenza agli urti IK10 secondo IEC/EN 62262.
P472257 | Presa interbloccata da parete ad alte prestazioni 3P+N+T 63A 57/100-75/130V~ 50/60Hz secondo norma IEC/EN 60309-1 e IEC/EN 60309-2 con corpo in lega di alluminio marino con classe di corrosione equivalente a C3-H / C4-M e frutto portacontatti in tecnopolimero GWT 960°C. Dotata di base portafusibili in ceramica per fusibili cilindrici 22x58. Comprensiva di manopola lucchettabile con 3 lucchetti, interblocco in acciaio e predisposizione per contatti ausiliari di stato interruttore. Temperatura di utilizzo -50°C ÷ +50°C. Grado di protezione IP66/IP67 secondo CEI/EN 60529. Grado di resistenza agli urti IK10 secondo IEC/EN 62262.
P472337 | Presa interbloccata da parete ad alte prestazioni 2P+T 63A 200-250V~ 50/60Hz secondo norma IEC/EN 60309-1 e IEC/EN 60309-2 con corpo in lega di alluminio marino con classe di corrosione equivalente a C3-H / C4-M e frutto portacontatti in tecnopolimero GWT 960°C. Dotata di base portafusibili in ceramica per fusibili cilindrici 22x58. Comprensiva di manopola lucchettabile con 3 lucchetti, interblocco in acciaio e predisposizione per contatti ausiliari di stato interruttore. Temperatura di utilizzo -50°C ÷ +50°C. Grado di protezione IP66/IP67 secondo CEI/EN 60529. Grado di resistenza agli urti IK10 secondo IEC/EN 62262.
P472347 | Presa interbloccata da parete ad alte prestazioni 3P+T 63A 200-250V~ 50/60Hz secondo norma IEC/EN 60309-1 e IEC/EN 60309-2 con corpo in lega di alluminio marino con classe di corrosione equivalente a C3-H / C4-M e frutto portacontatti in tecnopolimero GWT 960°C. Dotata di base portafusibili in ceramica per fusibili cilindrici 22x58. Comprensiva di manopola lucchettabile con 3 lucchetti, interblocco in acciaio e predisposizione per contatti ausiliari di stato interruttore. Temperatura di utilizzo -50°C ÷ +50°C. Grado di protezione IP66/IP67 secondo CEI/EN 60529. Grado di resistenza agli urti IK10 secondo IEC/EN 62262.
P472357 | Presa interbloccata da parete ad alte prestazioni 3P+N+T 63A 120/208-144/250V~ 50/60Hz secondo norma IEC/EN 60309-1 e IEC/EN 60309-2 con corpo in lega di alluminio marino con classe di corrosione equivalente a C3-H / C4-M e frutto portacontatti in tecnopolimero GWT 960°C. Dotata di base portafusibili in ceramica per fusibili cilindrici 22x58. Comprensiva di manopola lucchettabile con 3 lucchetti, interblocco in acciaio e predisposizione per contatti ausiliari di stato interruttore. Temperatura di utilizzo -50°C ÷ +50°C. Grado di protezione IP66/IP67 secondo CEI/EN 60529. Grado di resistenza agli urti IK10 secondo IEC/EN 62262.
P472437 | Presa interbloccata da parete ad alte prestazioni 2P+T 63A 380-415V~ 50/60Hz secondo norma IEC/EN 60309-1 e IEC/EN 60309-2 con corpo in lega di alluminio marino con classe di corrosione equivalente a C3-H / C4-M e frutto portacontatti in tecnopolimero GWT 960°C. Dotata di base portafusibili in ceramica per fusibili cilindrici 22x58. Comprensiva di manopola lucchettabile con 3 lucchetti, interblocco in acciaio e predisposizione per contatti ausiliari di stato interruttore. Temperatura di utilizzo -50°C ÷ +50°C. Grado di protezione IP66/IP67 secondo CEI/EN 60529. Grado di resistenza agli urti IK10 secondo IEC/EN 62262.
P472447 | Presa interbloccata da parete ad alte prestazioni 3P+T 63A 380-415V~ 50/60Hz secondo norma IEC/EN 60309-1 e IEC/EN 60309-2 con corpo in lega di alluminio marino con classe di corrosione equivalente a C3-H / C4-M e frutto portacontatti in tecnopolimero GWT 960°C. Dotata di base portafusibili in ceramica per fusibili cilindrici 22x58. Comprensiva di manopola lucchettabile con 3 lucchetti, interblocco in acciaio e predisposizione per contatti ausiliari di stato interruttore. Temperatura di utilizzo -50°C ÷ +50°C. Grado di protezione IP66/IP67 secondo CEI/EN 60529. Grado di resistenza agli urti IK10 secondo IEC/EN 62262.
P472457 | Presa interbloccata da parete ad alte prestazioni 3P+N+T 63A 200/346-240/415V~ 50/60Hz secondo norma IEC/EN 60309-1 e IEC/EN 60309-2 con corpo in lega di alluminio marino con classe di corrosione equivalente a C3-H / C4-M e frutto portacontatti in tecnopolimero GWT 960°C. Dotata di base portafusibili in ceramica per fusibili cilindrici 22x58. Comprensiva di manopola lucchettabile con 3 lucchetti, interblocco in acciaio e predisposizione per contatti ausiliari di stato interruttore. Temperatura di utilizzo -50°C ÷ +50°C. Grado di protezione IP66/IP67 secondo CEI/EN 60529. Grado di resistenza agli urti IK10 secondo IEC/EN 62262.
P472547 | Presa interbloccata da parete ad alte prestazioni 3P+T 63A 480-500V~ 50/60Hz secondo norma IEC/EN 60309-1 e IEC/EN 60309-2 con corpo in lega di alluminio marino con classe di corrosione equivalente a C3-H / C4-M e frutto portacontatti in tecnopolimero GWT 960°C. Dotata di base portafusibili in ceramica per fusibili cilindrici 22x58. Comprensiva di manopola lucchettabile con 3 lucchetti, interblocco in acciaio e predisposizione per contatti ausiliari di stato interruttore. Temperatura di utilizzo -50°C ÷ +50°C. Grado di protezione IP66/IP67 secondo CEI/EN 60529. Grado di resistenza agli urti IK10 secondo IEC/EN 62262.
P472557 | Presa interbloccata da parete ad alte prestazioni 3P+N+T 63A 277/480-288/500V~ 50/60Hz secondo norma IEC/EN 60309-1 e IEC/EN 60309-2 con corpo in lega di alluminio marino con classe di corrosione equivalente a C3-H / C4-M e frutto portacontatti in tecnopolimero GWT 960°C. Dotata di base portafusibili in ceramica per fusibili cilindrici 22x58. Comprensiva di manopola lucchettabile con 3 lucchetti, interblocco in acciaio e predisposizione per contatti ausiliari di stato interruttore. Temperatura di utilizzo -50°C ÷ +50°C. Grado di protezione IP66/IP67 secondo CEI/EN 60529. Grado di resistenza agli urti IK10 secondo IEC/EN 62262.
P472387 | Presa interbloccata da parete ad alte prestazioni 3P+T 63A 440-460V~ 60Hz secondo norma IEC/EN 60309-1 e IEC/EN 60309-2 con corpo in lega di alluminio marino con classe di corrosione equivalente a C3-H / C4-M e frutto portacontatti in tecnopolimero GWT 960°C. Dotata di base portafusibili in ceramica per fusibili cilindrici 22x58. Comprensiva di manopola lucchettabile con 3 lucchetti, interblocco in acciaio e predisposizione per contatti ausiliari di stato interruttore. Temperatura di utilizzo -50°C ÷ +50°C. Grado di protezione IP66/IP67 secondo CEI/EN 60529. Grado di resistenza agli urti IK10 secondo IEC/EN 62262.
P472397 | Presa interbloccata da parete ad alte prestazioni 3P+N+T 63A 250/440-265/460V~ 60Hz secondo norma IEC/EN 60309-1 e IEC/EN 60309-2 con corpo in lega di alluminio marino con classe di corrosione equivalente a C3-H / C4-M e frutto portacontatti in tecnopolimero GWT 960°C. Dotata di base portafusibili in ceramica per fusibili cilindrici 22x58. Comprensiva di manopola lucchettabile con 3 lucchetti, interblocco in acciaio e predisposizione per contatti ausiliari di stato interruttore. Temperatura di utilizzo -50°C ÷ +50°C. Grado di protezione IP66/IP67 secondo CEI/EN 60529. Grado di resistenza agli urti IK10 secondo IEC/EN 62262.
P472377 | Presa interbloccata da parete ad alte prestazioni 2P+T 63A >50-250V DC DC secondo norma IEC/EN 60309-1 e IEC/EN 60309-2 con corpo in lega di alluminio marino con classe di corrosione equivalente a C3-H / C4-M e frutto portacontatti in tecnopolimero GWT 960°C. Dotata di base portafusibili in ceramica per fusibili cilindrici 22x58. Comprensiva di manopola lucchettabile con 3 lucchetti, interblocco in acciaio e predisposizione per contatti ausiliari di stato interruttore. Temperatura di utilizzo -50°C ÷ +50°C. Grado di protezione IP66/IP67 secondo CEI/EN 60529. Grado di resistenza agli urti IK10 secondo IEC/EN 62262.
P472248 | Presa interbloccata da parete ad alte prestazioni 3P+T 125A 100-130V~ 50/60Hz secondo norma IEC/EN 60309-1 e IEC/EN 60309-2 con corpo in lega di alluminio marino con classe di corrosione equivalente a C3-H / C4-M e frutto portacontatti in tecnopolimero GWT 960°C. Dotata di base portafusibili in ceramica per fusibili tipo NH00. Comprensiva di manopola lucchettabile con 3 lucchetti, interblocco in acciaio e predisposizione per contatti ausiliari di stato interruttore. Temperatura di utilizzo -50°C ÷ +50°C. Grado di protezione IP66/IP67 secondo CEI/EN 60529. Grado di resistenza agli urti IK10 secondo IEC/EN 62262.
P472258 | Presa interbloccata da parete ad alte prestazioni 3P+N+T 125A 57/100-75/130V~ 50/60Hz secondo norma IEC/EN 60309-1 e IEC/EN 60309-2 con corpo in lega di alluminio marino con classe di corrosione equivalente a C3-H / C4-M e frutto portacontatti in tecnopolimero GWT 960°C. Dotata di base portafusibili in ceramica per fusibili tipo NH00. Comprensiva di manopola lucchettabile con 3 lucchetti, interblocco in acciaio e predisposizione per contatti ausiliari di stato interruttore. Temperatura di utilizzo -50°C ÷ +50°C. Grado di protezione IP66/IP67 secondo CEI/EN 60529. Grado di resistenza agli urti IK10 secondo IEC/EN 62262.
P472348 | Presa interbloccata da parete ad alte prestazioni 3P+T 125A 200-250V~ 50/60Hz secondo norma IEC/EN 60309-1 e IEC/EN 60309-2 con corpo in lega di alluminio marino con classe di corrosione equivalente a C3-H / C4-M e frutto portacontatti in tecnopolimero GWT 960°C. Dotata di base portafusibili in ceramica per fusibili tipo NH00. Comprensiva di manopola lucchettabile con 3 lucchetti, interblocco in acciaio e predisposizione per contatti ausiliari di stato interruttore. Temperatura di utilizzo -50°C ÷ +50°C. Grado di protezione IP66/IP67 secondo CEI/EN 60529. Grado di resistenza agli urti IK10 secondo IEC/EN 62262.
P472358 | Presa interbloccata da parete ad alte prestazioni 3P+N+T 125A 120/208-144/250V~ 50/60Hz secondo norma IEC/EN 60309-1 e IEC/EN 60309-2 con corpo in lega di alluminio marino con classe di corrosione equivalente a C3-H / C4-M e frutto portacontatti in tecnopolimero GWT 960°C. Dotata di base portafusibili in ceramica per fusibili tipo NH00. Comprensiva di manopola lucchettabile con 3 lucchetti, interblocco in acciaio e predisposizione per contatti ausiliari di stato interruttore. Temperatura di utilizzo -50°C ÷ +50°C. Grado di protezione IP66/IP67 secondo CEI/EN 60529. Grado di resistenza agli urti IK10 secondo IEC/EN 62262.
P472418 | Presa interbloccata da parete ad alte prestazioni 3P+T 125A 380-415V~ 50/60Hz secondo norma IEC/EN 60309-1 e IEC/EN 60309-2 con corpo in lega di alluminio marino con classe di corrosione equivalente a C3-H / C4-M e frutto portacontatti in tecnopolimero GWT 960°C. Dotata di base portafusibili in ceramica per fusibili tipo NH00. Comprensiva di manopola lucchettabile con 3 lucchetti, interblocco in acciaio e predisposizione per contatti ausiliari di stato interruttore. Temperatura di utilizzo -50°C ÷ +50°C. Grado di protezione IP66/IP67 secondo CEI/EN 60529. Grado di resistenza agli urti IK10 secondo IEC/EN 62262.
P472428 | Presa interbloccata da parete ad alte prestazioni 3P+N+T 125A 200/346-240/415V~ 50/60Hz secondo norma IEC/EN 60309-1 e IEC/EN 60309-2 con corpo in lega di alluminio marino con classe di corrosione equivalente a C3-H / C4-M e frutto portacontatti in tecnopolimero GWT 960°C. Dotata di base portafusibili in ceramica per fusibili tipo NH00. Comprensiva di manopola lucchettabile con 3 lucchetti, interblocco in acciaio e predisposizione per contatti ausiliari di stato interruttore. Temperatura di utilizzo -50°C ÷ +50°C. Grado di protezione IP66/IP67 secondo CEI/EN 60529. Grado di resistenza agli urti IK10 secondo IEC/EN 62262.
P472518 | Presa interbloccata da parete ad alte prestazioni 3P+T 125A 480-500V~ 50/60Hz secondo norma IEC/EN 60309-1 e IEC/EN 60309-2 con corpo in lega di alluminio marino con classe di corrosione equivalente a C3-H / C4-M e frutto portacontatti in tecnopolimero GWT 960°C. Dotata di base portafusibili in ceramica per fusibili tipo NH00. Comprensiva di manopola lucchettabile con 3 lucchetti, interblocco in acciaio e predisposizione per contatti ausiliari di stato interruttore. Temperatura di utilizzo -50°C ÷ +50°C. Grado di protezione IP66/IP67 secondo CEI/EN 60529. Grado di resistenza agli urti IK10 secondo IEC/EN 62262.
P472528 | Presa interbloccata da parete ad alte prestazioni 3P+N+T 125A 277/480-288/500V~ 50/60Hz secondo norma IEC/EN 60309-1 e IEC/EN 60309-2 con corpo in lega di alluminio marino con classe di corrosione equivalente a C3-H / C4-M e frutto portacontatti in tecnopolimero GWT 960°C. Dotata di base portafusibili in ceramica per fusibili tipo NH00. Comprensiva di manopola lucchettabile con 3 lucchetti, interblocco in acciaio e predisposizione per contatti ausiliari di stato interruttore. Temperatura di utilizzo -50°C ÷ +50°C. Grado di protezione IP66/IP67 secondo CEI/EN 60529. Grado di resistenza agli urti IK10 secondo IEC/EN 62262.
P472388 | Presa interbloccata da parete ad alte prestazioni 3P+T 125A 440-460V~ 60Hz secondo norma IEC/EN 60309-1 e IEC/EN 60309-2 con corpo in lega di alluminio marino con classe di corrosione equivalente a C3-H / C4-M e frutto portacontatti in tecnopolimero GWT 960°C. Dotata di base portafusibili in ceramica per fusibili tipo NH00. Comprensiva di manopola lucchettabile con 3 lucchetti, interblocco in acciaio e predisposizione per contatti ausiliari di stato interruttore. Temperatura di utilizzo -50°C ÷ +50°C. Grado di protezione IP66/IP67 secondo CEI/EN 60529. Grado di resistenza agli urti IK10 secondo IEC/EN 62262.
P472398 | Presa interbloccata da parete ad alte prestazioni 3P+N+T 125A 250/440-265/460V~ 60Hz secondo norma IEC/EN 60309-1 e IEC/EN 60309-2 con corpo in lega di alluminio marino con classe di corrosione equivalente a C3-H / C4-M e frutto portacontatti in tecnopolimero GWT 960°C. Dotata di base portafusibili in ceramica per fusibili tipo NH00. Comprensiva di manopola lucchettabile con 3 lucchetti, interblocco in acciaio e predisposizione per contatti ausiliari di stato interruttore. Temperatura di utilizzo -50°C ÷ +50°C. Grado di protezione IP66/IP67 secondo CEI/EN 60529. Grado di resistenza agli urti IK10 secondo IEC/EN 62262.
P466124 | Presa interbloccata da parete ad alte prestazioni 2P+T 16A 100-130V~ 50/60Hz secondo norma IEC/EN 60309-1 e IEC/EN 60309-2 con corpo in lega di alluminio marino con classe di corrosione equivalente a C3-H / C4-M e frutto portacontatti in tecnopolimero GWT 960°C. Comprensiva di manopola lucchettabile con 3 lucchetti, interblocco in acciaio e predisposizione per contatti ausiliari di stato interruttore. Temperatura di utilizzo -50°C ÷ +70°C. Grado di protezione IP66/IP67 secondo CEI/EN 60529. Grado di resistenza agli urti IK10 secondo IEC/EN 62262.
P466134 | Presa interbloccata da parete ad alte prestazioni 3P+T 16A 100-130V~ 50/60Hz secondo norma IEC/EN 60309-1 e IEC/EN 60309-2 con corpo in lega di alluminio marino con classe di corrosione equivalente a C3-H / C4-M e frutto portacontatti in tecnopolimero GWT 960°C. Comprensiva di manopola lucchettabile con 3 lucchetti, interblocco in acciaio e predisposizione per contatti ausiliari di stato interruttore. Temperatura di utilizzo -50°C ÷ +70°C. Grado di protezione IP66/IP67 secondo CEI/EN 60529. Grado di resistenza agli urti IK10 secondo IEC/EN 62262.
P466144 | Presa interbloccata da parete ad alte prestazioni 3P+N+T 16A 57/100-75/130V~ 50/60Hz secondo norma IEC/EN 60309-1 e IEC/EN 60309-2 con corpo in lega di alluminio marino con classe di corrosione equivalente a C3-H / C4-M e frutto portacontatti in tecnopolimero GWT 960°C. Comprensiva di manopola lucchettabile con 3 lucchetti, interblocco in acciaio e predisposizione per contatti ausiliari di stato interruttore. Temperatura di utilizzo -50°C ÷ +70°C. Grado di protezione IP66/IP67 secondo CEI/EN 60529. Grado di resistenza agli urti IK10 secondo IEC/EN 62262.
P466126 | Presa interbloccata da parete ad alte prestazioni 2P+T 16A 200-250V~ 50/60Hz secondo norma IEC/EN 60309-1 e IEC/EN 60309-2 con corpo in lega di alluminio marino con classe di corrosione equivalente a C3-H / C4-M e frutto portacontatti in tecnopolimero GWT 960°C. Comprensiva di manopola lucchettabile con 3 lucchetti, interblocco in acciaio e predisposizione per contatti ausiliari di stato interruttore. Temperatura di utilizzo -50°C ÷ +70°C. Grado di protezione IP66/IP67 secondo CEI/EN 60529. Grado di resistenza agli urti IK10 secondo IEC/EN 62262.
P466139 | Presa interbloccata da parete ad alte prestazioni 3P+T 16A 200-250V~ 50/60Hz secondo norma IEC/EN 60309-1 e IEC/EN 60309-2 con corpo in lega di alluminio marino con classe di corrosione equivalente a C3-H / C4-M e frutto portacontatti in tecnopolimero GWT 960°C. Comprensiva di manopola lucchettabile con 3 lucchetti, interblocco in acciaio e predisposizione per contatti ausiliari di stato interruttore. Temperatura di utilizzo -50°C ÷ +70°C. Grado di protezione IP66/IP67 secondo CEI/EN 60529. Grado di resistenza agli urti IK10 secondo IEC/EN 62262.
P466149 | Presa interbloccata da parete ad alte prestazioni 3P+N+T 16A 120/208-144/250V~ 50/60Hz secondo norma IEC/EN 60309-1 e IEC/EN 60309-2 con corpo in lega di alluminio marino con classe di corrosione equivalente a C3-H / C4-M e frutto portacontatti in tecnopolimero GWT 960°C. Comprensiva di manopola lucchettabile con 3 lucchetti, interblocco in acciaio e predisposizione per contatti ausiliari di stato interruttore. Temperatura di utilizzo -50°C ÷ +70°C. Grado di protezione IP66/IP67 secondo CEI/EN 60529. Grado di resistenza agli urti IK10 secondo IEC/EN 62262.
P466129 | Presa interbloccata da parete ad alte prestazioni 2P+T 16A 380-415V~ 50/60Hz secondo norma IEC/EN 60309-1 e IEC/EN 60309-2 con corpo in lega di alluminio marino con classe di corrosione equivalente a C3-H / C4-M e frutto portacontatti in tecnopolimero GWT 960°C. Comprensiva di manopola lucchettabile con 3 lucchetti, interblocco in acciaio e predisposizione per contatti ausiliari di stato interruttore. Temperatura di utilizzo -50°C ÷ +70°C. Grado di protezione IP66/IP67 secondo CEI/EN 60529. Grado di resistenza agli urti IK10 secondo IEC/EN 62262.
P466136 | Presa interbloccata da parete ad alte prestazioni 3P+T 16A 380-415V~ 50/60Hz secondo norma IEC/EN 60309-1 e IEC/EN 60309-2 con corpo in lega di alluminio marino con classe di corrosione equivalente a C3-H / C4-M e frutto portacontatti in tecnopolimero GWT 960°C. Comprensiva di manopola lucchettabile con 3 lucchetti, interblocco in acciaio e predisposizione per contatti ausiliari di stato interruttore. Temperatura di utilizzo -50°C ÷ +70°C. Grado di protezione IP66/IP67 secondo CEI/EN 60529. Grado di resistenza agli urti IK10 secondo IEC/EN 62262.
P466146 | Presa interbloccata da parete ad alte prestazioni 3P+N+T 16A 200/346-240/415V~ 50/60Hz secondo norma IEC/EN 60309-1 e IEC/EN 60309-2 con corpo in lega di alluminio marino con classe di corrosione equivalente a C3-H / C4-M e frutto portacontatti in tecnopolimero GWT 960°C. Comprensiva di manopola lucchettabile con 3 lucchetti, interblocco in acciaio e predisposizione per contatti ausiliari di stato interruttore. Temperatura di utilizzo -50°C ÷ +70°C. Grado di protezione IP66/IP67 secondo CEI/EN 60529. Grado di resistenza agli urti IK10 secondo IEC/EN 62262.
P466137 | Presa interbloccata da parete ad alte prestazioni 3P+T 16A 480-500V~ 50/60Hz secondo norma IEC/EN 60309-1 e IEC/EN 60309-2 con corpo in lega di alluminio marino con classe di corrosione equivalente a C3-H / C4-M e frutto portacontatti in tecnopolimero GWT 960°C. Comprensiva di manopola lucchettabile con 3 lucchetti, interblocco in acciaio e predisposizione per contatti ausiliari di stato interruttore. Temperatura di utilizzo -50°C ÷ +70°C. Grado di protezione IP66/IP67 secondo CEI/EN 60529. Grado di resistenza agli urti IK10 secondo IEC/EN 62262.
P466147 | Presa interbloccata da parete ad alte prestazioni 3P+N+T 16A 277/480-288/500V~ 50/60Hz secondo norma IEC/EN 60309-1 e IEC/EN 60309-2 con corpo in lega di alluminio marino con classe di corrosione equivalente a C3-H / C4-M e frutto portacontatti in tecnopolimero GWT 960°C. Comprensiva di manopola lucchettabile con 3 lucchetti, interblocco in acciaio e predisposizione per contatti ausiliari di stato interruttore. Temperatura di utilizzo -50°C ÷ +70°C. Grado di protezione IP66/IP67 secondo CEI/EN 60529. Grado di resistenza agli urti IK10 secondo IEC/EN 62262.
P466131 | Presa interbloccata da parete ad alte prestazioni 3P+T 16A 440-460V~ 60Hz secondo norma IEC/EN 60309-1 e IEC/EN 60309-2 con corpo in lega di alluminio marino con classe di corrosione equivalente a C3-H / C4-M e frutto portacontatti in tecnopolimero GWT 960°C. Comprensiva di manopola lucchettabile con 3 lucchetti, interblocco in acciaio e predisposizione per contatti ausiliari di stato interruttore. Temperatura di utilizzo -50°C ÷ +70°C. Grado di protezione IP66/IP67 secondo CEI/EN 60529. Grado di resistenza agli urti IK10 secondo IEC/EN 62262.
P466141 | Presa interbloccata da parete ad alte prestazioni 3P+N+T 16A 250/440-265/460V~ 60Hz secondo norma IEC/EN 60309-1 e IEC/EN 60309-2 con corpo in lega di alluminio marino con classe di corrosione equivalente a C3-H / C4-M e frutto portacontatti in tecnopolimero GWT 960°C. Comprensiva di manopola lucchettabile con 3 lucchetti, interblocco in acciaio e predisposizione per contatti ausiliari di stato interruttore. Temperatura di utilizzo -50°C ÷ +70°C. Grado di protezione IP66/IP67 secondo CEI/EN 60529. Grado di resistenza agli urti IK10 secondo IEC/EN 62262.
P466123 | Presa interbloccata da parete ad alte prestazioni 2P+T 16A >50-250V DC 50/60Hz secondo norma IEC/EN 60309-1 e IEC/EN 60309-2 con corpo in lega di alluminio marino con classe di corrosione equivalente a C3-H / C4-M e frutto portacontatti in tecnopolimero GWT 960°C. Comprensiva di manopola lucchettabile con 3 lucchetti, interblocco in acciaio e predisposizione per contatti ausiliari di stato interruttore. Temperatura di utilizzo -50°C ÷ +70°C. Grado di protezione IP66/IP67 secondo CEI/EN 60529. Grado di resistenza agli urti IK10 secondo IEC/EN 62262.
P460224 | Presa interbloccata da parete ad alte prestazioni 2P+T 32A 100-130V~ 50/60Hz secondo norma IEC/EN 60309-1 e IEC/EN 60309-2 con corpo in lega di alluminio marino con classe di corrosione equivalente a C3-H / C4-M e frutto portacontatti in tecnopolimero GWT 960°C. Comprensiva di manopola lucchettabile con 3 lucchetti, interblocco in acciaio e predisposizione per contatti ausiliari di stato interruttore. Temperatura di utilizzo -50°C ÷ +70°C. Grado di protezione IP66/IP67 secondo CEI/EN 60529. Grado di resistenza agli urti IK10 secondo IEC/EN 62262.
P460234 | Presa interbloccata da parete ad alte prestazioni 3P+T 32A 100-130V~ 50/60Hz secondo norma IEC/EN 60309-1 e IEC/EN 60309-2 con corpo in lega di alluminio marino con classe di corrosione equivalente a C3-H / C4-M e frutto portacontatti in tecnopolimero GWT 960°C. Comprensiva di manopola lucchettabile con 3 lucchetti, interblocco in acciaio e predisposizione per contatti ausiliari di stato interruttore. Temperatura di utilizzo -50°C ÷ +70°C. Grado di protezione IP66/IP67 secondo CEI/EN 60529. Grado di resistenza agli urti IK10 secondo IEC/EN 62262.
P460244 | Presa interbloccata da parete ad alte prestazioni 3P+N+T 32A 57/100-75/130V~ 50/60Hz secondo norma IEC/EN 60309-1 e IEC/EN 60309-2 con corpo in lega di alluminio marino con classe di corrosione equivalente a C3-H / C4-M e frutto portacontatti in tecnopolimero GWT 960°C. Comprensiva di manopola lucchettabile con 3 lucchetti, interblocco in acciaio e predisposizione per contatti ausiliari di stato interruttore. Temperatura di utilizzo -50°C ÷ +70°C. Grado di protezione IP66/IP67 secondo CEI/EN 60529. Grado di resistenza agli urti IK10 secondo IEC/EN 62262.
P460226 | Presa interbloccata da parete ad alte prestazioni 2P+T 32A 200-250V~ 50/60Hz secondo norma IEC/EN 60309-1 e IEC/EN 60309-2 con corpo in lega di alluminio marino con classe di corrosione equivalente a C3-H / C4-M e frutto portacontatti in tecnopolimero GWT 960°C. Comprensiva di manopola lucchettabile con 3 lucchetti, interblocco in acciaio e predisposizione per contatti ausiliari di stato interruttore. Temperatura di utilizzo -50°C ÷ +70°C. Grado di protezione IP66/IP67 secondo CEI/EN 60529. Grado di resistenza agli urti IK10 secondo IEC/EN 62262.
P460239 | Presa interbloccata da parete ad alte prestazioni 3P+T 32A 200-250V~ 50/60Hz secondo norma IEC/EN 60309-1 e IEC/EN 60309-2 con corpo in lega di alluminio marino con classe di corrosione equivalente a C3-H / C4-M e frutto portacontatti in tecnopolimero GWT 960°C. Comprensiva di manopola lucchettabile con 3 lucchetti, interblocco in acciaio e predisposizione per contatti ausiliari di stato interruttore. Temperatura di utilizzo -50°C ÷ +70°C. Grado di protezione IP66/IP67 secondo CEI/EN 60529. Grado di resistenza agli urti IK10 secondo IEC/EN 62262.
P460249 | Presa interbloccata da parete ad alte prestazioni 3P+N+T 32A 120/208-144/250V~ 50/60Hz secondo norma IEC/EN 60309-1 e IEC/EN 60309-2 con corpo in lega di alluminio marino con classe di corrosione equivalente a C3-H / C4-M e frutto portacontatti in tecnopolimero GWT 960°C. Comprensiva di manopola lucchettabile con 3 lucchetti, interblocco in acciaio e predisposizione per contatti ausiliari di stato interruttore. Temperatura di utilizzo -50°C ÷ +70°C. Grado di protezione IP66/IP67 secondo CEI/EN 60529. Grado di resistenza agli urti IK10 secondo IEC/EN 62262.
P460229 | Presa interbloccata da parete ad alte prestazioni 2P+T 32A 380-415V~ 50/60Hz secondo norma IEC/EN 60309-1 e IEC/EN 60309-2 con corpo in lega di alluminio marino con classe di corrosione equivalente a C3-H / C4-M e frutto portacontatti in tecnopolimero GWT 960°C. Comprensiva di manopola lucchettabile con 3 lucchetti, interblocco in acciaio e predisposizione per contatti ausiliari di stato interruttore. Temperatura di utilizzo -50°C ÷ +70°C. Grado di protezione IP66/IP67 secondo CEI/EN 60529. Grado di resistenza agli urti IK10 secondo IEC/EN 62262.
P460236 | Presa interbloccata da parete ad alte prestazioni 3P+T 32A 380-415V~ 50/60Hz secondo norma IEC/EN 60309-1 e IEC/EN 60309-2 con corpo in lega di alluminio marino con classe di corrosione equivalente a C3-H / C4-M e frutto portacontatti in tecnopolimero GWT 960°C. Comprensiva di manopola lucchettabile con 3 lucchetti, interblocco in acciaio e predisposizione per contatti ausiliari di stato interruttore. Temperatura di utilizzo -50°C ÷ +70°C. Grado di protezione IP66/IP67 secondo CEI/EN 60529. Grado di resistenza agli urti IK10 secondo IEC/EN 62262.
P460246 | Presa interbloccata da parete ad alte prestazioni 3P+N+T 32A 200/346-240/415V~ 50/60Hz secondo norma IEC/EN 60309-1 e IEC/EN 60309-2 con corpo in lega di alluminio marino con classe di corrosione equivalente a C3-H / C4-M e frutto portacontatti in tecnopolimero GWT 960°C. Comprensiva di manopola lucchettabile con 3 lucchetti, interblocco in acciaio e predisposizione per contatti ausiliari di stato interruttore. Temperatura di utilizzo -50°C ÷ +70°C. Grado di protezione IP66/IP67 secondo CEI/EN 60529. Grado di resistenza agli urti IK10 secondo IEC/EN 62262.
P460237 | Presa interbloccata da parete ad alte prestazioni 3P+T 32A 480-500V~ 50/60Hz secondo norma IEC/EN 60309-1 e IEC/EN 60309-2 con corpo in lega di alluminio marino con classe di corrosione equivalente a C3-H / C4-M e frutto portacontatti in tecnopolimero GWT 960°C. Comprensiva di manopola lucchettabile con 3 lucchetti, interblocco in acciaio e predisposizione per contatti ausiliari di stato interruttore. Temperatura di utilizzo -50°C ÷ +70°C. Grado di protezione IP66/IP67 secondo CEI/EN 60529. Grado di resistenza agli urti IK10 secondo IEC/EN 62262.
P460247 | Presa interbloccata da parete ad alte prestazioni 3P+N+T 32A 277/480-288/500V~ 50/60Hz secondo norma IEC/EN 60309-1 e IEC/EN 60309-2 con corpo in lega di alluminio marino con classe di corrosione equivalente a C3-H / C4-M e frutto portacontatti in tecnopolimero GWT 960°C. Comprensiva di manopola lucchettabile con 3 lucchetti, interblocco in acciaio e predisposizione per contatti ausiliari di stato interruttore. Temperatura di utilizzo -50°C ÷ +70°C. Grado di protezione IP66/IP67 secondo CEI/EN 60529. Grado di resistenza agli urti IK10 secondo IEC/EN 62262.
P460231 | Presa interbloccata da parete ad alte prestazioni 3P+T 32A 440-460V~ 60Hz secondo norma IEC/EN 60309-1 e IEC/EN 60309-2 con corpo in lega di alluminio marino con classe di corrosione equivalente a C3-H / C4-M e frutto portacontatti in tecnopolimero GWT 960°C. Comprensiva di manopola lucchettabile con 3 lucchetti, interblocco in acciaio e predisposizione per contatti ausiliari di stato interruttore. Temperatura di utilizzo -50°C ÷ +70°C. Grado di protezione IP66/IP67 secondo CEI/EN 60529. Grado di resistenza agli urti IK10 secondo IEC/EN 62262.
P460241 | Presa interbloccata da parete ad alte prestazioni 3P+N+T 32A 250/440-265/460V~ 60Hz secondo norma IEC/EN 60309-1 e IEC/EN 60309-2 con corpo in lega di alluminio marino con classe di corrosione equivalente a C3-H / C4-M e frutto portacontatti in tecnopolimero GWT 960°C. Comprensiva di manopola lucchettabile con 3 lucchetti, interblocco in acciaio e predisposizione per contatti ausiliari di stato interruttore. Temperatura di utilizzo -50°C ÷ +70°C. Grado di protezione IP66/IP67 secondo CEI/EN 60529. Grado di resistenza agli urti IK10 secondo IEC/EN 62262.
P460233 | Presa interbloccata da parete ad alte prestazioni 3P+T 32A 380V 50Hz-440V 60Hz 50/60Hz secondo norma IEC/EN 60309-1 e IEC/EN 60309-2 con corpo in lega di alluminio marino con classe di corrosione equivalente a C3-H / C4-M e frutto portacontatti in tecnopolimero GWT 960°C. Comprensiva di manopola lucchettabile con 3 lucchetti, interblocco in acciaio e predisposizione per contatti ausiliari di stato interruttore. Temperatura di utilizzo -50°C ÷ +70°C. Grado di protezione IP66/IP67 secondo CEI/EN 60529. Grado di resistenza agli urti IK10 secondo IEC/EN 62262.
P460324 | Presa interbloccata da parete ad alte prestazioni 2P+T 63A 100-130V~ 50/60Hz secondo norma IEC/EN 60309-1 e IEC/EN 60309-2 con corpo in lega di alluminio marino con classe di corrosione equivalente a C3-H / C4-M e frutto portacontatti in tecnopolimero GWT 960°C. Comprensiva di manopola lucchettabile con 3 lucchetti, interblocco in acciaio e predisposizione per contatti ausiliari di stato interruttore. Temperatura di utilizzo -50°C ÷ +70°C. Grado di protezione IP66/IP67 secondo CEI/EN 60529. Grado di resistenza agli urti IK10 secondo IEC/EN 62262.
P460334 | Presa interbloccata da parete ad alte prestazioni 3P+T 63A 100-130V~ 50/60Hz secondo norma IEC/EN 60309-1 e IEC/EN 60309-2 con corpo in lega di alluminio marino con classe di corrosione equivalente a C3-H / C4-M e frutto portacontatti in tecnopolimero GWT 960°C. Comprensiva di manopola lucchettabile con 3 lucchetti, interblocco in acciaio e predisposizione per contatti ausiliari di stato interruttore. Temperatura di utilizzo -50°C ÷ +70°C. Grado di protezione IP66/IP67 secondo CEI/EN 60529. Grado di resistenza agli urti IK10 secondo IEC/EN 62262.
P460344 | Presa interbloccata da parete ad alte prestazioni 3P+N+T 63A 57/100-75/130V~ 50/60Hz secondo norma IEC/EN 60309-1 e IEC/EN 60309-2 con corpo in lega di alluminio marino con classe di corrosione equivalente a C3-H / C4-M e frutto portacontatti in tecnopolimero GWT 960°C. Comprensiva di manopola lucchettabile con 3 lucchetti, interblocco in acciaio e predisposizione per contatti ausiliari di stato interruttore. Temperatura di utilizzo -50°C ÷ +70°C. Grado di protezione IP66/IP67 secondo CEI/EN 60529. Grado di resistenza agli urti IK10 secondo IEC/EN 62262.
P460326 | Presa interbloccata da parete ad alte prestazioni 2P+T 63A 200-250V~ 50/60Hz secondo norma IEC/EN 60309-1 e IEC/EN 60309-2 con corpo in lega di alluminio marino con classe di corrosione equivalente a C3-H / C4-M e frutto portacontatti in tecnopolimero GWT 960°C. Comprensiva di manopola lucchettabile con 3 lucchetti, interblocco in acciaio e predisposizione per contatti ausiliari di stato interruttore. Temperatura di utilizzo -50°C ÷ +70°C. Grado di protezione IP66/IP67 secondo CEI/EN 60529. Grado di resistenza agli urti IK10 secondo IEC/EN 62262.
P460339 | Presa interbloccata da parete ad alte prestazioni 3P+T 63A 200-250V~ 50/60Hz secondo norma IEC/EN 60309-1 e IEC/EN 60309-2 con corpo in lega di alluminio marino con classe di corrosione equivalente a C3-H / C4-M e frutto portacontatti in tecnopolimero GWT 960°C. Comprensiva di manopola lucchettabile con 3 lucchetti, interblocco in acciaio e predisposizione per contatti ausiliari di stato interruttore. Temperatura di utilizzo -50°C ÷ +70°C. Grado di protezione IP66/IP67 secondo CEI/EN 60529. Grado di resistenza agli urti IK10 secondo IEC/EN 62262.
P460349 | Presa interbloccata da parete ad alte prestazioni 3P+N+T 63A 120/208-144/250V~ 50/60Hz secondo norma IEC/EN 60309-1 e IEC/EN 60309-2 con corpo in lega di alluminio marino con classe di corrosione equivalente a C3-H / C4-M e frutto portacontatti in tecnopolimero GWT 960°C. Comprensiva di manopola lucchettabile con 3 lucchetti, interblocco in acciaio e predisposizione per contatti ausiliari di stato interruttore. Temperatura di utilizzo -50°C ÷ +70°C. Grado di protezione IP66/IP67 secondo CEI/EN 60529. Grado di resistenza agli urti IK10 secondo IEC/EN 62262.
P460329 | Presa interbloccata da parete ad alte prestazioni 2P+T 63A 380-415V~ 50/60Hz secondo norma IEC/EN 60309-1 e IEC/EN 60309-2 con corpo in lega di alluminio marino con classe di corrosione equivalente a C3-H / C4-M e frutto portacontatti in tecnopolimero GWT 960°C. Comprensiva di manopola lucchettabile con 3 lucchetti, interblocco in acciaio e predisposizione per contatti ausiliari di stato interruttore. Temperatura di utilizzo -50°C ÷ +70°C. Grado di protezione IP66/IP67 secondo CEI/EN 60529. Grado di resistenza agli urti IK10 secondo IEC/EN 62262.
P460336 | Presa interbloccata da parete ad alte prestazioni 3P+T 63A 380-415V~ 50/60Hz secondo norma IEC/EN 60309-1 e IEC/EN 60309-2 con corpo in lega di alluminio marino con classe di corrosione equivalente a C3-H / C4-M e frutto portacontatti in tecnopolimero GWT 960°C. Comprensiva di manopola lucchettabile con 3 lucchetti, interblocco in acciaio e predisposizione per contatti ausiliari di stato interruttore. Temperatura di utilizzo -50°C ÷ +70°C. Grado di protezione IP66/IP67 secondo CEI/EN 60529. Grado di resistenza agli urti IK10 secondo IEC/EN 62262.
P460346 | Presa interbloccata da parete ad alte prestazioni 3P+N+T 63A 200/346-240/415V~ 50/60Hz secondo norma IEC/EN 60309-1 e IEC/EN 60309-2 con corpo in lega di alluminio marino con classe di corrosione equivalente a C3-H / C4-M e frutto portacontatti in tecnopolimero GWT 960°C. Comprensiva di manopola lucchettabile con 3 lucchetti, interblocco in acciaio e predisposizione per contatti ausiliari di stato interruttore. Temperatura di utilizzo -50°C ÷ +70°C. Grado di protezione IP66/IP67 secondo CEI/EN 60529. Grado di resistenza agli urti IK10 secondo IEC/EN 62262.
P460337 | Presa interbloccata da parete ad alte prestazioni 3P+T 63A 480-500V~ 50/60Hz secondo norma IEC/EN 60309-1 e IEC/EN 60309-2 con corpo in lega di alluminio marino con classe di corrosione equivalente a C3-H / C4-M e frutto portacontatti in tecnopolimero GWT 960°C. Comprensiva di manopola lucchettabile con 3 lucchetti, interblocco in acciaio e predisposizione per contatti ausiliari di stato interruttore. Temperatura di utilizzo -50°C ÷ +70°C. Grado di protezione IP66/IP67 secondo CEI/EN 60529. Grado di resistenza agli urti IK10 secondo IEC/EN 62262.
P460347 | Presa interbloccata da parete ad alte prestazioni 3P+N+T 63A 277/480-288/500V~ 50/60Hz secondo norma IEC/EN 60309-1 e IEC/EN 60309-2 con corpo in lega di alluminio marino con classe di corrosione equivalente a C3-H / C4-M e frutto portacontatti in tecnopolimero GWT 960°C. Comprensiva di manopola lucchettabile con 3 lucchetti, interblocco in acciaio e predisposizione per contatti ausiliari di stato interruttore. Temperatura di utilizzo -50°C ÷ +70°C. Grado di protezione IP66/IP67 secondo CEI/EN 60529. Grado di resistenza agli urti IK10 secondo IEC/EN 62262.
P460331 | Presa interbloccata da parete ad alte prestazioni 3P+T 63A 440-460V~ 60Hz secondo norma IEC/EN 60309-1 e IEC/EN 60309-2 con corpo in lega di alluminio marino con classe di corrosione equivalente a C3-H / C4-M e frutto portacontatti in tecnopolimero GWT 960°C. Comprensiva di manopola lucchettabile con 3 lucchetti, interblocco in acciaio e predisposizione per contatti ausiliari di stato interruttore. Temperatura di utilizzo -50°C ÷ +70°C. Grado di protezione IP66/IP67 secondo CEI/EN 60529. Grado di resistenza agli urti IK10 secondo IEC/EN 62262.
P460341 | Presa interbloccata da parete ad alte prestazioni 3P+N+T 63A 250/440-265/460V~ 60Hz secondo norma IEC/EN 60309-1 e IEC/EN 60309-2 con corpo in lega di alluminio marino con classe di corrosione equivalente a C3-H / C4-M e frutto portacontatti in tecnopolimero GWT 960°C. Comprensiva di manopola lucchettabile con 3 lucchetti, interblocco in acciaio e predisposizione per contatti ausiliari di stato interruttore. Temperatura di utilizzo -50°C ÷ +70°C. Grado di protezione IP66/IP67 secondo CEI/EN 60529. Grado di resistenza agli urti IK10 secondo IEC/EN 62262.
P460333 | Presa interbloccata da parete ad alte prestazioni 2P+T 63A >50-250V DC 50/60Hz secondo norma IEC/EN 60309-1 e IEC/EN 60309-2 con corpo in lega di alluminio marino con classe di corrosione equivalente a C3-H / C4-M e frutto portacontatti in tecnopolimero GWT 960°C. Comprensiva di manopola lucchettabile con 3 lucchetti, interblocco in acciaio e predisposizione per contatti ausiliari di stato interruttore. Temperatura di utilizzo -50°C ÷ +70°C. Grado di protezione IP66/IP67 secondo CEI/EN 60529. Grado di resistenza agli urti IK10 secondo IEC/EN 62262.
P460434 | Presa interbloccata da parete ad alte prestazioni 3P+T 125A 100-130V~ 50/60Hz secondo norma IEC/EN 60309-1 e IEC/EN 60309-2 con corpo in lega di alluminio marino con classe di corrosione equivalente a C3-H / C4-M e frutto portacontatti in tecnopolimero GWT 960°C. Comprensiva di manopola lucchettabile con 3 lucchetti, interblocco in acciaio e predisposizione per contatti ausiliari di stato interruttore. Temperatura di utilizzo -50°C ÷ +70°C. Grado di protezione IP66/IP67 secondo CEI/EN 60529. Grado di resistenza agli urti IK10 secondo IEC/EN 62262.
P460444 | Presa interbloccata da parete ad alte prestazioni 3P+N+T 125A 57/100-75/130V~ 50/60Hz secondo norma IEC/EN 60309-1 e IEC/EN 60309-2 con corpo in lega di alluminio marino con classe di corrosione equivalente a C3-H / C4-M e frutto portacontatti in tecnopolimero GWT 960°C. Comprensiva di manopola lucchettabile con 3 lucchetti, interblocco in acciaio e predisposizione per contatti ausiliari di stato interruttore. Temperatura di utilizzo -50°C ÷ +70°C. Grado di protezione IP66/IP67 secondo CEI/EN 60529. Grado di resistenza agli urti IK10 secondo IEC/EN 62262.
P460439 | Presa interbloccata da parete ad alte prestazioni 3P+T 125A 200-250V~ 50/60Hz secondo norma IEC/EN 60309-1 e IEC/EN 60309-2 con corpo in lega di alluminio marino con classe di corrosione equivalente a C3-H / C4-M e frutto portacontatti in tecnopolimero GWT 960°C. Comprensiva di manopola lucchettabile con 3 lucchetti, interblocco in acciaio e predisposizione per contatti ausiliari di stato interruttore. Temperatura di utilizzo -50°C ÷ +70°C. Grado di protezione IP66/IP67 secondo CEI/EN 60529. Grado di resistenza agli urti IK10 secondo IEC/EN 62262.
P460449 | Presa interbloccata da parete ad alte prestazioni 3P+N+T 125A 120/208-144/250V~ 50/60Hz secondo norma IEC/EN 60309-1 e IEC/EN 60309-2 con corpo in lega di alluminio marino con classe di corrosione equivalente a C3-H / C4-M e frutto portacontatti in tecnopolimero GWT 960°C. Comprensiva di manopola lucchettabile con 3 lucchetti, interblocco in acciaio e predisposizione per contatti ausiliari di stato interruttore. Temperatura di utilizzo -50°C ÷ +70°C. Grado di protezione IP66/IP67 secondo CEI/EN 60529. Grado di resistenza agli urti IK10 secondo IEC/EN 62262.
P460436 | Presa interbloccata da parete ad alte prestazioni 3P+T 125A 380-415V~ 50/60Hz secondo norma IEC/EN 60309-1 e IEC/EN 60309-2 con corpo in lega di alluminio marino con classe di corrosione equivalente a C3-H / C4-M e frutto portacontatti in tecnopolimero GWT 960°C. Comprensiva di manopola lucchettabile con 3 lucchetti, interblocco in acciaio e predisposizione per contatti ausiliari di stato interruttore. Temperatura di utilizzo -50°C ÷ +70°C. Grado di protezione IP66/IP67 secondo CEI/EN 60529. Grado di resistenza agli urti IK10 secondo IEC/EN 62262.
P460446 | Presa interbloccata da parete ad alte prestazioni 3P+N+T 125A 200/346-240/415V~ 50/60Hz secondo norma IEC/EN 60309-1 e IEC/EN 60309-2 con corpo in lega di alluminio marino con classe di corrosione equivalente a C3-H / C4-M e frutto portacontatti in tecnopolimero GWT 960°C. Comprensiva di manopola lucchettabile con 3 lucchetti, interblocco in acciaio e predisposizione per contatti ausiliari di stato interruttore. Temperatura di utilizzo -50°C ÷ +70°C. Grado di protezione IP66/IP67 secondo CEI/EN 60529. Grado di resistenza agli urti IK10 secondo IEC/EN 62262.
P460437 | Presa interbloccata da parete ad alte prestazioni 3P+T 125A 480-500V~ 50/60Hz secondo norma IEC/EN 60309-1 e IEC/EN 60309-2 con corpo in lega di alluminio marino con classe di corrosione equivalente a C3-H / C4-M e frutto portacontatti in tecnopolimero GWT 960°C. Comprensiva di manopola lucchettabile con 3 lucchetti, interblocco in acciaio e predisposizione per contatti ausiliari di stato interruttore. Temperatura di utilizzo -50°C ÷ +70°C. Grado di protezione IP66/IP67 secondo CEI/EN 60529. Grado di resistenza agli urti IK10 secondo IEC/EN 62262.
P460447 | Presa interbloccata da parete ad alte prestazioni 3P+N+T 125A 277/480-288/500V~ 50/60Hz secondo norma IEC/EN 60309-1 e IEC/EN 60309-2 con corpo in lega di alluminio marino con classe di corrosione equivalente a C3-H / C4-M e frutto portacontatti in tecnopolimero GWT 960°C. Comprensiva di manopola lucchettabile con 3 lucchetti, interblocco in acciaio e predisposizione per contatti ausiliari di stato interruttore. Temperatura di utilizzo -50°C ÷ +70°C. Grado di protezione IP66/IP67 secondo CEI/EN 60529. Grado di resistenza agli urti IK10 secondo IEC/EN 62262.
P460431 | Presa interbloccata da parete ad alte prestazioni 3P+T 125A 440-460V~ 60Hz secondo norma IEC/EN 60309-1 e IEC/EN 60309-2 con corpo in lega di alluminio marino con classe di corrosione equivalente a C3-H / C4-M e frutto portacontatti in tecnopolimero GWT 960°C. Comprensiva di manopola lucchettabile con 3 lucchetti, interblocco in acciaio e predisposizione per contatti ausiliari di stato interruttore. Temperatura di utilizzo -50°C ÷ +70°C. Grado di protezione IP66/IP67 secondo CEI/EN 60529. Grado di resistenza agli urti IK10 secondo IEC/EN 62262.
P460441 | Presa interbloccata da parete ad alte prestazioni 3P+N+T 125A 250/440-265/460V~ 60Hz secondo norma IEC/EN 60309-1 e IEC/EN 60309-2 con corpo in lega di alluminio marino con classe di corrosione equivalente a C3-H / C4-M e frutto portacontatti in tecnopolimero GWT 960°C. Comprensiva di manopola lucchettabile con 3 lucchetti, interblocco in acciaio e predisposizione per contatti ausiliari di stato interruttore. Temperatura di utilizzo -50°C ÷ +70°C. Grado di protezione IP66/IP67 secondo CEI/EN 60529. Grado di resistenza agli urti IK10 secondo IEC/EN 62262.
P474633 | Presa interbloccata da parete ad alte prestazioni 2P+T 16A 100-130V~ 50/60Hz secondo norma IEC/EN 60309-1 e IEC/EN 60309-2 con corpo in lega di alluminio marino con classe di corrosione equivalente a C3-H / C4-M e frutto portacontatti in tecnopolimero GWT 960°C. Dotata di interruttore magnetotermico curva C. Comprensiva di manopola lucchettabile con 3 lucchetti, interblocco in acciaio e predisposizione per contatti ausiliari di stato interruttore. Temperatura di utilizzo -50°C ÷ +50°C. Grado di protezione IP66/IP67 secondo CEI/EN 60529. Grado di resistenza agli urti IK10 secondo IEC/EN 62262.
P474643 | Presa interbloccata da parete ad alte prestazioni 3P+T 16A 100-130V~ 50/60Hz secondo norma IEC/EN 60309-1 e IEC/EN 60309-2 con corpo in lega di alluminio marino con classe di corrosione equivalente a C3-H / C4-M e frutto portacontatti in tecnopolimero GWT 960°C. Dotata di interruttore magnetotermico curva C. Comprensiva di manopola lucchettabile con 3 lucchetti, interblocco in acciaio e predisposizione per contatti ausiliari di stato interruttore. Temperatura di utilizzo -50°C ÷ +50°C. Grado di protezione IP66/IP67 secondo CEI/EN 60529. Grado di resistenza agli urti IK10 secondo IEC/EN 62262.
P474653 | Presa interbloccata da parete ad alte prestazioni 3P+N+T 16A 57/100-75/130V~ 50/60Hz secondo norma IEC/EN 60309-1 e IEC/EN 60309-2 con corpo in lega di alluminio marino con classe di corrosione equivalente a C3-H / C4-M e frutto portacontatti in tecnopolimero GWT 960°C. Dotata di interruttore magnetotermico curva C. Comprensiva di manopola lucchettabile con 3 lucchetti, interblocco in acciaio e predisposizione per contatti ausiliari di stato interruttore. Temperatura di utilizzo -50°C ÷ +50°C. Grado di protezione IP66/IP67 secondo CEI/EN 60529. Grado di resistenza agli urti IK10 secondo IEC/EN 62262.
P474733 | Presa interbloccata da parete ad alte prestazioni 2P+T 16A 200-250V~ 50/60Hz secondo norma IEC/EN 60309-1 e IEC/EN 60309-2 con corpo in lega di alluminio marino con classe di corrosione equivalente a C3-H / C4-M e frutto portacontatti in tecnopolimero GWT 960°C. Dotata di interruttore magnetotermico curva C. Comprensiva di manopola lucchettabile con 3 lucchetti, interblocco in acciaio e predisposizione per contatti ausiliari di stato interruttore. Temperatura di utilizzo -50°C ÷ +50°C. Grado di protezione IP66/IP67 secondo CEI/EN 60529. Grado di resistenza agli urti IK10 secondo IEC/EN 62262.
P474743 | Presa interbloccata da parete ad alte prestazioni 3P+T 16A 200-250V~ 50/60Hz secondo norma IEC/EN 60309-1 e IEC/EN 60309-2 con corpo in lega di alluminio marino con classe di corrosione equivalente a C3-H / C4-M e frutto portacontatti in tecnopolimero GWT 960°C. Dotata di interruttore magnetotermico curva C. Comprensiva di manopola lucchettabile con 3 lucchetti, interblocco in acciaio e predisposizione per contatti ausiliari di stato interruttore. Temperatura di utilizzo -50°C ÷ +50°C. Grado di protezione IP66/IP67 secondo CEI/EN 60529. Grado di resistenza agli urti IK10 secondo IEC/EN 62262.
P474753 | Presa interbloccata da parete ad alte prestazioni 3P+N+T 16A 120/208-144/250V~ 50/60Hz secondo norma IEC/EN 60309-1 e IEC/EN 60309-2 con corpo in lega di alluminio marino con classe di corrosione equivalente a C3-H / C4-M e frutto portacontatti in tecnopolimero GWT 960°C. Dotata di interruttore magnetotermico curva C. Comprensiva di manopola lucchettabile con 3 lucchetti, interblocco in acciaio e predisposizione per contatti ausiliari di stato interruttore. Temperatura di utilizzo -50°C ÷ +50°C. Grado di protezione IP66/IP67 secondo CEI/EN 60529. Grado di resistenza agli urti IK10 secondo IEC/EN 62262.
P474833 | Presa interbloccata da parete ad alte prestazioni 2P+T 16A 380-415V~ 50/60Hz secondo norma IEC/EN 60309-1 e IEC/EN 60309-2 con corpo in lega di alluminio marino con classe di corrosione equivalente a C3-H / C4-M e frutto portacontatti in tecnopolimero GWT 960°C. Dotata di interruttore magnetotermico curva C. Comprensiva di manopola lucchettabile con 3 lucchetti, interblocco in acciaio e predisposizione per contatti ausiliari di stato interruttore. Temperatura di utilizzo -50°C ÷ +50°C. Grado di protezione IP66/IP67 secondo CEI/EN 60529. Grado di resistenza agli urti IK10 secondo IEC/EN 62262.
P474843 | Presa interbloccata da parete ad alte prestazioni 3P+T 16A 380-415V~ 50/60Hz secondo norma IEC/EN 60309-1 e IEC/EN 60309-2 con corpo in lega di alluminio marino con classe di corrosione equivalente a C3-H / C4-M e frutto portacontatti in tecnopolimero GWT 960°C. Dotata di interruttore magnetotermico curva C. Comprensiva di manopola lucchettabile con 3 lucchetti, interblocco in acciaio e predisposizione per contatti ausiliari di stato interruttore. Temperatura di utilizzo -50°C ÷ +50°C. Grado di protezione IP66/IP67 secondo CEI/EN 60529. Grado di resistenza agli urti IK10 secondo IEC/EN 62262.
P474853 | Presa interbloccata da parete ad alte prestazioni 3P+N+T 16A 200/346-240/415V~ 50/60Hz secondo norma IEC/EN 60309-1 e IEC/EN 60309-2 con corpo in lega di alluminio marino con classe di corrosione equivalente a C3-H / C4-M e frutto portacontatti in tecnopolimero GWT 960°C. Dotata di interruttore magnetotermico curva C. Comprensiva di manopola lucchettabile con 3 lucchetti, interblocco in acciaio e predisposizione per contatti ausiliari di stato interruttore. Temperatura di utilizzo -50°C ÷ +50°C. Grado di protezione IP66/IP67 secondo CEI/EN 60529. Grado di resistenza agli urti IK10 secondo IEC/EN 62262.
P474863 | Presa interbloccata da parete ad alte prestazioni 3P+T 16A 440-460V~ 60Hz secondo norma IEC/EN 60309-1 e IEC/EN 60309-2 con corpo in lega di alluminio marino con classe di corrosione equivalente a C3-H / C4-M e frutto portacontatti in tecnopolimero GWT 960°C. Dotata di interruttore magnetotermico curva C. Comprensiva di manopola lucchettabile con 3 lucchetti, interblocco in acciaio e predisposizione per contatti ausiliari di stato interruttore. Temperatura di utilizzo -50°C ÷ +50°C. Grado di protezione IP66/IP67 secondo CEI/EN 60529. Grado di resistenza agli urti IK10 secondo IEC/EN 62262.
P474133 | Presa interbloccata da parete ad alte prestazioni 3P+N+T 16A 250/440-265/460V~ 60Hz secondo norma IEC/EN 60309-1 e IEC/EN 60309-2 con corpo in lega di alluminio marino con classe di corrosione equivalente a C3-H / C4-M e frutto portacontatti in tecnopolimero GWT 960°C. Dotata di interruttore magnetotermico curva C. Comprensiva di manopola lucchettabile con 3 lucchetti, interblocco in acciaio e predisposizione per contatti ausiliari di stato interruttore. Temperatura di utilizzo -50°C ÷ +50°C. Grado di protezione IP66/IP67 secondo CEI/EN 60529. Grado di resistenza agli urti IK10 secondo IEC/EN 62262.
P474236 | Presa interbloccata da parete ad alte prestazioni 2P+T 32A 100-130V~ 50/60Hz secondo norma IEC/EN 60309-1 e IEC/EN 60309-2 con corpo in lega di alluminio marino con classe di corrosione equivalente a C3-H / C4-M e frutto portacontatti in tecnopolimero GWT 960°C. Dotata di interruttore magnetotermico curva C. Comprensiva di manopola lucchettabile con 3 lucchetti, interblocco in acciaio e predisposizione per contatti ausiliari di stato interruttore. Temperatura di utilizzo -50°C ÷ +50°C. Grado di protezione IP66/IP67 secondo CEI/EN 60529. Grado di resistenza agli urti IK10 secondo IEC/EN 62262.
P474246 | Presa interbloccata da parete ad alte prestazioni 3P+T 32A 100-130V~ 50/60Hz secondo norma IEC/EN 60309-1 e IEC/EN 60309-2 con corpo in lega di alluminio marino con classe di corrosione equivalente a C3-H / C4-M e frutto portacontatti in tecnopolimero GWT 960°C. Dotata di interruttore magnetotermico curva C. Comprensiva di manopola lucchettabile con 3 lucchetti, interblocco in acciaio e predisposizione per contatti ausiliari di stato interruttore. Temperatura di utilizzo -50°C ÷ +50°C. Grado di protezione IP66/IP67 secondo CEI/EN 60529. Grado di resistenza agli urti IK10 secondo IEC/EN 62262.
P474256 | Presa interbloccata da parete ad alte prestazioni 3P+N+T 32A 57/100-75/130V~ 50/60Hz secondo norma IEC/EN 60309-1 e IEC/EN 60309-2 con corpo in lega di alluminio marino con classe di corrosione equivalente a C3-H / C4-M e frutto portacontatti in tecnopolimero GWT 960°C. Dotata di interruttore magnetotermico curva C. Comprensiva di manopola lucchettabile con 3 lucchetti, interblocco in acciaio e predisposizione per contatti ausiliari di stato interruttore. Temperatura di utilizzo -50°C ÷ +50°C. Grado di protezione IP66/IP67 secondo CEI/EN 60529. Grado di resistenza agli urti IK10 secondo IEC/EN 62262.
P474336 | Presa interbloccata da parete ad alte prestazioni 2P+T 32A 200-250V~ 50/60Hz secondo norma IEC/EN 60309-1 e IEC/EN 60309-2 con corpo in lega di alluminio marino con classe di corrosione equivalente a C3-H / C4-M e frutto portacontatti in tecnopolimero GWT 960°C. Dotata di interruttore magnetotermico curva C. Comprensiva di manopola lucchettabile con 3 lucchetti, interblocco in acciaio e predisposizione per contatti ausiliari di stato interruttore. Temperatura di utilizzo -50°C ÷ +50°C. Grado di protezione IP66/IP67 secondo CEI/EN 60529. Grado di resistenza agli urti IK10 secondo IEC/EN 62262.
P474346 | Presa interbloccata da parete ad alte prestazioni 3P+T 32A 200-250V~ 50/60Hz secondo norma IEC/EN 60309-1 e IEC/EN 60309-2 con corpo in lega di alluminio marino con classe di corrosione equivalente a C3-H / C4-M e frutto portacontatti in tecnopolimero GWT 960°C. Dotata di interruttore magnetotermico curva C. Comprensiva di manopola lucchettabile con 3 lucchetti, interblocco in acciaio e predisposizione per contatti ausiliari di stato interruttore. Temperatura di utilizzo -50°C ÷ +50°C. Grado di protezione IP66/IP67 secondo CEI/EN 60529. Grado di resistenza agli urti IK10 secondo IEC/EN 62262.
P474356 | Presa interbloccata da parete ad alte prestazioni 3P+N+T 32A 120/208-144/250V~ 50/60Hz secondo norma IEC/EN 60309-1 e IEC/EN 60309-2 con corpo in lega di alluminio marino con classe di corrosione equivalente a C3-H / C4-M e frutto portacontatti in tecnopolimero GWT 960°C. Dotata di interruttore magnetotermico curva C. Comprensiva di manopola lucchettabile con 3 lucchetti, interblocco in acciaio e predisposizione per contatti ausiliari di stato interruttore. Temperatura di utilizzo -50°C ÷ +50°C. Grado di protezione IP66/IP67 secondo CEI/EN 60529. Grado di resistenza agli urti IK10 secondo IEC/EN 62262.
P474436 | Presa interbloccata da parete ad alte prestazioni 2P+T 32A 380-415V~ 50/60Hz secondo norma IEC/EN 60309-1 e IEC/EN 60309-2 con corpo in lega di alluminio marino con classe di corrosione equivalente a C3-H / C4-M e frutto portacontatti in tecnopolimero GWT 960°C. Dotata di interruttore magnetotermico curva C. Comprensiva di manopola lucchettabile con 3 lucchetti, interblocco in acciaio e predisposizione per contatti ausiliari di stato interruttore. Temperatura di utilizzo -50°C ÷ +50°C. Grado di protezione IP66/IP67 secondo CEI/EN 60529. Grado di resistenza agli urti IK10 secondo IEC/EN 62262.
P474446 | Presa interbloccata da parete ad alte prestazioni 3P+T 32A 380-415V~ 50/60Hz secondo norma IEC/EN 60309-1 e IEC/EN 60309-2 con corpo in lega di alluminio marino con classe di corrosione equivalente a C3-H / C4-M e frutto portacontatti in tecnopolimero GWT 960°C. Dotata di interruttore magnetotermico curva C. Comprensiva di manopola lucchettabile con 3 lucchetti, interblocco in acciaio e predisposizione per contatti ausiliari di stato interruttore. Temperatura di utilizzo -50°C ÷ +50°C. Grado di protezione IP66/IP67 secondo CEI/EN 60529. Grado di resistenza agli urti IK10 secondo IEC/EN 62262.
P474456 | Presa interbloccata da parete ad alte prestazioni 3P+N+T 32A 200/346-240/415V~ 50/60Hz secondo norma IEC/EN 60309-1 e IEC/EN 60309-2 con corpo in lega di alluminio marino con classe di corrosione equivalente a C3-H / C4-M e frutto portacontatti in tecnopolimero GWT 960°C. Dotata di interruttore magnetotermico curva C. Comprensiva di manopola lucchettabile con 3 lucchetti, interblocco in acciaio e predisposizione per contatti ausiliari di stato interruttore. Temperatura di utilizzo -50°C ÷ +50°C. Grado di protezione IP66/IP67 secondo CEI/EN 60529. Grado di resistenza agli urti IK10 secondo IEC/EN 62262.
P474466 | Presa interbloccata da parete ad alte prestazioni 3P+T 32A 440-460V~ 60Hz secondo norma IEC/EN 60309-1 e IEC/EN 60309-2 con corpo in lega di alluminio marino con classe di corrosione equivalente a C3-H / C4-M e frutto portacontatti in tecnopolimero GWT 960°C. Dotata di interruttore magnetotermico curva C. Comprensiva di manopola lucchettabile con 3 lucchetti, interblocco in acciaio e predisposizione per contatti ausiliari di stato interruttore. Temperatura di utilizzo -50°C ÷ +50°C. Grado di protezione IP66/IP67 secondo CEI/EN 60529. Grado di resistenza agli urti IK10 secondo IEC/EN 62262.
P474536 | Presa interbloccata da parete ad alte prestazioni 3P+N+T 32A 250/440-265/460V~ 60Hz secondo norma IEC/EN 60309-1 e IEC/EN 60309-2 con corpo in lega di alluminio marino con classe di corrosione equivalente a C3-H / C4-M e frutto portacontatti in tecnopolimero GWT 960°C. Dotata di interruttore magnetotermico curva C. Comprensiva di manopola lucchettabile con 3 lucchetti, interblocco in acciaio e predisposizione per contatti ausiliari di stato interruttore. Temperatura di utilizzo -50°C ÷ +50°C. Grado di protezione IP66/IP67 secondo CEI/EN 60529. Grado di resistenza agli urti IK10 secondo IEC/EN 62262.
P474486 | Presa interbloccata da parete ad alte prestazioni 3P+T 32A 380V 50Hz-440V 60Hz 50/60Hz secondo norma IEC/EN 60309-1 e IEC/EN 60309-2 con corpo in lega di alluminio marino con classe di corrosione equivalente a C3-H / C4-M e frutto portacontatti in tecnopolimero GWT 960°C. Dotata di interruttore magnetotermico curva C. Comprensiva di manopola lucchettabile con 3 lucchetti, interblocco in acciaio e predisposizione per contatti ausiliari di stato interruttore. Temperatura di utilizzo -50°C ÷ +50°C. Grado di protezione IP66/IP67 secondo CEI/EN 60529. Grado di resistenza agli urti IK10 secondo IEC/EN 62262.
P474586 | Presa interbloccata da parete ad alte prestazioni 3P+N+T 32A 220/380V 50Hz-250/440V 60Hz 50/60Hz secondo norma IEC/EN 60309-1 e IEC/EN 60309-2 con corpo in lega di alluminio marino con classe di corrosione equivalente a C3-H / C4-M e frutto portacontatti in tecnopolimero GWT 960°C. Dotata di interruttore magnetotermico curva C. Comprensiva di manopola lucchettabile con 3 lucchetti, interblocco in acciaio e predisposizione per contatti ausiliari di stato interruttore. Temperatura di utilizzo -50°C ÷ +50°C. Grado di protezione IP66/IP67 secondo CEI/EN 60529. Grado di resistenza agli urti IK10 secondo IEC/EN 62262.
P474237 | Presa interbloccata da parete ad alte prestazioni 2P+T 63A 100-130V~ 50/60Hz secondo norma IEC/EN 60309-1 e IEC/EN 60309-2 con corpo in lega di alluminio marino con classe di corrosione equivalente a C3-H / C4-M e frutto portacontatti in tecnopolimero GWT 960°C. Dotata di interruttore magnetotermico curva C. Comprensiva di manopola lucchettabile con 3 lucchetti, interblocco in acciaio e predisposizione per contatti ausiliari di stato interruttore. Temperatura di utilizzo -50°C ÷ +50°C. Grado di protezione IP66/IP67 secondo CEI/EN 60529. Grado di resistenza agli urti IK10 secondo IEC/EN 62262.
P474247 | Presa interbloccata da parete ad alte prestazioni 3P+T 63A 100-130V~ 50/60Hz secondo norma IEC/EN 60309-1 e IEC/EN 60309-2 con corpo in lega di alluminio marino con classe di corrosione equivalente a C3-H / C4-M e frutto portacontatti in tecnopolimero GWT 960°C. Dotata di interruttore magnetotermico curva C. Comprensiva di manopola lucchettabile con 3 lucchetti, interblocco in acciaio e predisposizione per contatti ausiliari di stato interruttore. Temperatura di utilizzo -50°C ÷ +50°C. Grado di protezione IP66/IP67 secondo CEI/EN 60529. Grado di resistenza agli urti IK10 secondo IEC/EN 62262.
P474257 | Presa interbloccata da parete ad alte prestazioni 3P+N+T 63A 57/100-75/130V~ 50/60Hz secondo norma IEC/EN 60309-1 e IEC/EN 60309-2 con corpo in lega di alluminio marino con classe di corrosione equivalente a C3-H / C4-M e frutto portacontatti in tecnopolimero GWT 960°C. Dotata di interruttore magnetotermico curva C. Comprensiva di manopola lucchettabile con 3 lucchetti, interblocco in acciaio e predisposizione per contatti ausiliari di stato interruttore. Temperatura di utilizzo -50°C ÷ +50°C. Grado di protezione IP66/IP67 secondo CEI/EN 60529. Grado di resistenza agli urti IK10 secondo IEC/EN 62262.
P474337 | Presa interbloccata da parete ad alte prestazioni 2P+T 63A 200-250V~ 50/60Hz secondo norma IEC/EN 60309-1 e IEC/EN 60309-2 con corpo in lega di alluminio marino con classe di corrosione equivalente a C3-H / C4-M e frutto portacontatti in tecnopolimero GWT 960°C. Dotata di interruttore magnetotermico curva C. Comprensiva di manopola lucchettabile con 3 lucchetti, interblocco in acciaio e predisposizione per contatti ausiliari di stato interruttore. Temperatura di utilizzo -50°C ÷ +50°C. Grado di protezione IP66/IP67 secondo CEI/EN 60529. Grado di resistenza agli urti IK10 secondo IEC/EN 62262.
P474347 | Presa interbloccata da parete ad alte prestazioni 3P+T 63A 200-250V~ 50/60Hz secondo norma IEC/EN 60309-1 e IEC/EN 60309-2 con corpo in lega di alluminio marino con classe di corrosione equivalente a C3-H / C4-M e frutto portacontatti in tecnopolimero GWT 960°C. Dotata di interruttore magnetotermico curva C. Comprensiva di manopola lucchettabile con 3 lucchetti, interblocco in acciaio e predisposizione per contatti ausiliari di stato interruttore. Temperatura di utilizzo -50°C ÷ +50°C. Grado di protezione IP66/IP67 secondo CEI/EN 60529. Grado di resistenza agli urti IK10 secondo IEC/EN 62262.
P474357 | Presa interbloccata da parete ad alte prestazioni 3P+N+T 63A 120/208-144/250V~ 50/60Hz secondo norma IEC/EN 60309-1 e IEC/EN 60309-2 con corpo in lega di alluminio marino con classe di corrosione equivalente a C3-H / C4-M e frutto portacontatti in tecnopolimero GWT 960°C. Dotata di interruttore magnetotermico curva C. Comprensiva di manopola lucchettabile con 3 lucchetti, interblocco in acciaio e predisposizione per contatti ausiliari di stato interruttore. Temperatura di utilizzo -50°C ÷ +50°C. Grado di protezione IP66/IP67 secondo CEI/EN 60529. Grado di resistenza agli urti IK10 secondo IEC/EN 62262.
P474437 | Presa interbloccata da parete ad alte prestazioni 2P+T 63A 380-415V~ 50/60Hz secondo norma IEC/EN 60309-1 e IEC/EN 60309-2 con corpo in lega di alluminio marino con classe di corrosione equivalente a C3-H / C4-M e frutto portacontatti in tecnopolimero GWT 960°C. Dotata di interruttore magnetotermico curva C. Comprensiva di manopola lucchettabile con 3 lucchetti, interblocco in acciaio e predisposizione per contatti ausiliari di stato interruttore. Temperatura di utilizzo -50°C ÷ +50°C. Grado di protezione IP66/IP67 secondo CEI/EN 60529. Grado di resistenza agli urti IK10 secondo IEC/EN 62262.
P474447 | Presa interbloccata da parete ad alte prestazioni 3P+T 63A 380-415V~ 50/60Hz secondo norma IEC/EN 60309-1 e IEC/EN 60309-2 con corpo in lega di alluminio marino con classe di corrosione equivalente a C3-H / C4-M e frutto portacontatti in tecnopolimero GWT 960°C. Dotata di interruttore magnetotermico curva C. Comprensiva di manopola lucchettabile con 3 lucchetti, interblocco in acciaio e predisposizione per contatti ausiliari di stato interruttore. Temperatura di utilizzo -50°C ÷ +50°C. Grado di protezione IP66/IP67 secondo CEI/EN 60529. Grado di resistenza agli urti IK10 secondo IEC/EN 62262.
P474457 | Presa interbloccata da parete ad alte prestazioni 3P+N+T 63A 200/346-240/415V~ 50/60Hz secondo norma IEC/EN 60309-1 e IEC/EN 60309-2 con corpo in lega di alluminio marino con classe di corrosione equivalente a C3-H / C4-M e frutto portacontatti in tecnopolimero GWT 960°C. Dotata di interruttore magnetotermico curva C. Comprensiva di manopola lucchettabile con 3 lucchetti, interblocco in acciaio e predisposizione per contatti ausiliari di stato interruttore. Temperatura di utilizzo -50°C ÷ +50°C. Grado di protezione IP66/IP67 secondo CEI/EN 60529. Grado di resistenza agli urti IK10 secondo IEC/EN 62262.
P474387 | Presa interbloccata da parete ad alte prestazioni 3P+T 63A 440-460V~ 60Hz secondo norma IEC/EN 60309-1 e IEC/EN 60309-2 con corpo in lega di alluminio marino con classe di corrosione equivalente a C3-H / C4-M e frutto portacontatti in tecnopolimero GWT 960°C. Dotata di interruttore magnetotermico curva C. Comprensiva di manopola lucchettabile con 3 lucchetti, interblocco in acciaio e predisposizione per contatti ausiliari di stato interruttore. Temperatura di utilizzo -50°C ÷ +50°C. Grado di protezione IP66/IP67 secondo CEI/EN 60529. Grado di resistenza agli urti IK10 secondo IEC/EN 62262.
P474397 | Presa interbloccata da parete ad alte prestazioni 3P+N+T 63A 250/440-265/460V~ 60Hz secondo norma IEC/EN 60309-1 e IEC/EN 60309-2 con corpo in lega di alluminio marino con classe di corrosione equivalente a C3-H / C4-M e frutto portacontatti in tecnopolimero GWT 960°C. Dotata di interruttore magnetotermico curva C. Comprensiva di manopola lucchettabile con 3 lucchetti, interblocco in acciaio e predisposizione per contatti ausiliari di stato interruttore. Temperatura di utilizzo -50°C ÷ +50°C. Grado di protezione IP66/IP67 secondo CEI/EN 60529. Grado di resistenza agli urti IK10 secondo IEC/EN 62262.
P472623 | Presa interbloccata da parete ad alte prestazioni 2P+T 16A 200-250V~ 50/60Hz secondo norma IEC/EN 60309-1 e IEC/EN 60309-2 con corpo in lega di alluminio marino con classe di corrosione equivalente a C3-H / C4-M e frutto portacontatti in tecnopolimero GWT 960°C. Dotata di guida DIN 4 moduli con sportello trasparente. Comprensiva di manopola lucchettabile con 3 lucchetti, interblocco in acciaio e predisposizione per contatti ausiliari di stato interruttore. Temperatura di utilizzo -50°C ÷ +50°C. Grado di protezione IP66/IP67 secondo CEI/EN 60529. Grado di resistenza agli urti IK10 secondo IEC/EN 62262.
P472733 | Presa interbloccata da parete ad alte prestazioni 3P+T 16A 380-415V~ 50/60Hz secondo norma IEC/EN 60309-1 e IEC/EN 60309-2 con corpo in lega di alluminio marino con classe di corrosione equivalente a C3-H / C4-M e frutto portacontatti in tecnopolimero GWT 960°C. Dotata di guida DIN 4 moduli con sportello trasparente. Comprensiva di manopola lucchettabile con 3 lucchetti, interblocco in acciaio e predisposizione per contatti ausiliari di stato interruttore. Temperatura di utilizzo -50°C ÷ +50°C. Grado di protezione IP66/IP67 secondo CEI/EN 60529. Grado di resistenza agli urti IK10 secondo IEC/EN 62262.
P472843 | Presa interbloccata da parete ad alte prestazioni 3P+N+T 16A 200/346-240/415V~ 50/60Hz secondo norma IEC/EN 60309-1 e IEC/EN 60309-2 con corpo in lega di alluminio marino con classe di corrosione equivalente a C3-H / C4-M e frutto portacontatti in tecnopolimero GWT 960°C. Dotata di guida DIN 4 moduli con sportello trasparente. Comprensiva di manopola lucchettabile con 3 lucchetti, interblocco in acciaio e predisposizione per contatti ausiliari di stato interruttore. Temperatura di utilizzo -50°C ÷ +50°C. Grado di protezione IP66/IP67 secondo CEI/EN 60529. Grado di resistenza agli urti IK10 secondo IEC/EN 62262.
P472624 | Presa interbloccata da parete ad alte prestazioni 2P+T 32A 200-250V~ 50/60Hz secondo norma IEC/EN 60309-1 e IEC/EN 60309-2 con corpo in lega di alluminio marino con classe di corrosione equivalente a C3-H / C4-M e frutto portacontatti in tecnopolimero GWT 960°C. Dotata di guida DIN 4 moduli con sportello trasparente. Comprensiva di manopola lucchettabile con 3 lucchetti, interblocco in acciaio e predisposizione per contatti ausiliari di stato interruttore. Temperatura di utilizzo -50°C ÷ +50°C. Grado di protezione IP66/IP67 secondo CEI/EN 60529. Grado di resistenza agli urti IK10 secondo IEC/EN 62262.
P472734 | Presa interbloccata da parete ad alte prestazioni 3P+T 32A 380-415V~ 50/60Hz secondo norma IEC/EN 60309-1 e IEC/EN 60309-2 con corpo in lega di alluminio marino con classe di corrosione equivalente a C3-H / C4-M e frutto portacontatti in tecnopolimero GWT 960°C. Dotata di guida DIN 4 moduli con sportello trasparente. Comprensiva di manopola lucchettabile con 3 lucchetti, interblocco in acciaio e predisposizione per contatti ausiliari di stato interruttore. Temperatura di utilizzo -50°C ÷ +50°C. Grado di protezione IP66/IP67 secondo CEI/EN 60529. Grado di resistenza agli urti IK10 secondo IEC/EN 62262.
P472844 | Presa interbloccata da parete ad alte prestazioni 3P+N+T 32A 200/346-240/415V~ 50/60Hz secondo norma IEC/EN 60309-1 e IEC/EN 60309-2 con corpo in lega di alluminio marino con classe di corrosione equivalente a C3-H / C4-M e frutto portacontatti in tecnopolimero GWT 960°C. Dotata di guida DIN 4 moduli con sportello trasparente. Comprensiva di manopola lucchettabile con 3 lucchetti, interblocco in acciaio e predisposizione per contatti ausiliari di stato interruttore. Temperatura di utilizzo -50°C ÷ +50°C. Grado di protezione IP66/IP67 secondo CEI/EN 60529. Grado di resistenza agli urti IK10 secondo IEC/EN 62262.
P472735 | Presa interbloccata da parete ad alte prestazioni 3P+T 32A 380V 50Hz-440V 60Hz 50/60Hz secondo norma IEC/EN 60309-1 e IEC/EN 60309-2 con corpo in lega di alluminio marino con classe di corrosione equivalente a C3-H / C4-M e frutto portacontatti in tecnopolimero GWT 960°C. Dotata di guida DIN 4 moduli con sportello trasparente. Comprensiva di manopola lucchettabile con 3 lucchetti, interblocco in acciaio e predisposizione per contatti ausiliari di stato interruttore. Temperatura di utilizzo -50°C ÷ +50°C. Grado di protezione IP66/IP67 secondo CEI/EN 60529. Grado di resistenza agli urti IK10 secondo IEC/EN 62262.
P472027 | Presa interbloccata da parete ad alte prestazioni 2P+T 63A 200-250V~ 50/60Hz secondo norma IEC/EN 60309-1 e IEC/EN 60309-2 con corpo in lega di alluminio marino con classe di corrosione equivalente a C3-H / C4-M e frutto portacontatti in tecnopolimero GWT 960°C. Dotata di guida DIN 4 moduli con sportello trasparente. Comprensiva di manopola lucchettabile con 3 lucchetti, interblocco in acciaio e predisposizione per contatti ausiliari di stato interruttore. Temperatura di utilizzo -50°C ÷ +50°C. Grado di protezione IP66/IP67 secondo CEI/EN 60529. Grado di resistenza agli urti IK10 secondo IEC/EN 62262.
P472137 | Presa interbloccata da parete ad alte prestazioni 3P+T 63A 380-415V~ 50/60Hz secondo norma IEC/EN 60309-1 e IEC/EN 60309-2 con corpo in lega di alluminio marino con classe di corrosione equivalente a C3-H / C4-M e frutto portacontatti in tecnopolimero GWT 960°C. Dotata di guida DIN 4 moduli con sportello trasparente. Comprensiva di manopola lucchettabile con 3 lucchetti, interblocco in acciaio e predisposizione per contatti ausiliari di stato interruttore. Temperatura di utilizzo -50°C ÷ +50°C. Grado di protezione IP66/IP67 secondo CEI/EN 60529. Grado di resistenza agli urti IK10 secondo IEC/EN 62262.
P472647 | Presa interbloccata da parete ad alte prestazioni 3P+N+T 63A 200/346-240/415V~ 50/60Hz secondo norma IEC/EN 60309-1 e IEC/EN 60309-2 con corpo in lega di alluminio marino con classe di corrosione equivalente a C3-H / C4-M e frutto portacontatti in tecnopolimero GWT 960°C. Dotata di guida DIN 4 moduli con sportello trasparente. Comprensiva di manopola lucchettabile con 3 lucchetti, interblocco in acciaio e predisposizione per contatti ausiliari di stato interruttore. Temperatura di utilizzo -50°C ÷ +50°C. Grado di protezione IP66/IP67 secondo CEI/EN 60529. Grado di resistenza agli urti IK10 secondo IEC/EN 62262.
P472648 | Presa interbloccata da parete ad alte prestazioni 3P+T 125A 200/346-240/415V~ 50/60Hz secondo norma IEC/EN 60309-1 e IEC/EN 60309-2 con corpo in lega di alluminio marino con classe di corrosione equivalente a C3-H / C4-M e frutto portacontatti in tecnopolimero GWT 960°C. Dotata di guida DIN 6 moduli con sportello trasparente. Comprensiva di manopola lucchettabile con 3 lucchetti, interblocco in acciaio e predisposizione per contatti ausiliari di stato interruttore. Temperatura di utilizzo -50°C ÷ +50°C. Grado di protezione IP66/IP67 secondo CEI/EN 60529. Grado di resistenza agli urti IK10 secondo IEC/EN 62262.
P472649 | Presa interbloccata da parete ad alte prestazioni 3P+N+T 125A 380-415V~ 50/60Hz secondo norma IEC/EN 60309-1 e IEC/EN 60309-2 con corpo in lega di alluminio marino con classe di corrosione equivalente a C3-H / C4-M e frutto portacontatti in tecnopolimero GWT 960°C. Dotata di guida DIN 6 moduli con sportello trasparente. Comprensiva di manopola lucchettabile con 3 lucchetti, interblocco in acciaio e predisposizione per contatti ausiliari di stato interruttore. Temperatura di utilizzo -50°C ÷ +50°C. Grado di protezione IP66/IP67 secondo CEI/EN 60529. Grado di resistenza agli urti IK10 secondo IEC/EN 62262.
P472233 | Presa interbloccata da parete ad alte prestazioni 2P+T 16A 100-130V~ 50/60Hz secondo norma IEC/EN 60309-1 e IEC/EN 60309-2 con corpo in lega di alluminio marino con classe di corrosione equivalente a C3-H / C4-M e frutto portacontatti in tecnopolimero GWT 960°C. Dotata di base portafusibili in ceramica per fusibili cilindrici 10,3x38. Comprensiva di manopola lucchettabile con 3 lucchetti, interblocco in acciaio e predisposizione per contatti ausiliari di stato interruttore. Temperatura di utilizzo -50°C ÷ +50°C. Grado di protezione IP66/IP67 secondo CEI/EN 60529. Grado di resistenza agli urti IK10 secondo IEC/EN 62262.
P472243 | Presa interbloccata da parete ad alte prestazioni 3P+T 16A 100-130V~ 50/60Hz secondo norma IEC/EN 60309-1 e IEC/EN 60309-2 con corpo in lega di alluminio marino con classe di corrosione equivalente a C3-H / C4-M e frutto portacontatti in tecnopolimero GWT 960°C. Dotata di base portafusibili in ceramica per fusibili cilindrici 10,3x38. Comprensiva di manopola lucchettabile con 3 lucchetti, interblocco in acciaio e predisposizione per contatti ausiliari di stato interruttore. Temperatura di utilizzo -50°C ÷ +50°C. Grado di protezione IP66/IP67 secondo CEI/EN 60529. Grado di resistenza agli urti IK10 secondo IEC/EN 62262.
P472253 | Presa interbloccata da parete ad alte prestazioni 3P+N+T 16A 57/100-75/130V~ 50/60Hz secondo norma IEC/EN 60309-1 e IEC/EN 60309-2 con corpo in lega di alluminio marino con classe di corrosione equivalente a C3-H / C4-M e frutto portacontatti in tecnopolimero GWT 960°C. Dotata di base portafusibili in ceramica per fusibili cilindrici 10,3x38. Comprensiva di manopola lucchettabile con 3 lucchetti, interblocco in acciaio e predisposizione per contatti ausiliari di stato interruttore. Temperatura di utilizzo -50°C ÷ +50°C. Grado di protezione IP66/IP67 secondo CEI/EN 60529. Grado di resistenza agli urti IK10 secondo IEC/EN 62262.
P472333 | Presa interbloccata da parete ad alte prestazioni 2P+T 16A 200-250V~ 50/60Hz secondo norma IEC/EN 60309-1 e IEC/EN 60309-2 con corpo in lega di alluminio marino con classe di corrosione equivalente a C3-H / C4-M e frutto portacontatti in tecnopolimero GWT 960°C. Dotata di base portafusibili in ceramica per fusibili cilindrici 10,3x38. Comprensiva di manopola lucchettabile con 3 lucchetti, interblocco in acciaio e predisposizione per contatti ausiliari di stato interruttore. Temperatura di utilizzo -50°C ÷ +50°C. Grado di protezione IP66/IP67 secondo CEI/EN 60529. Grado di resistenza agli urti IK10 secondo IEC/EN 62262.
P472343 | Presa interbloccata da parete ad alte prestazioni 3P+T 16A 200-250V~ 50/60Hz secondo norma IEC/EN 60309-1 e IEC/EN 60309-2 con corpo in lega di alluminio marino con classe di corrosione equivalente a C3-H / C4-M e frutto portacontatti in tecnopolimero GWT 960°C. Dotata di base portafusibili in ceramica per fusibili cilindrici 10,3x38. Comprensiva di manopola lucchettabile con 3 lucchetti, interblocco in acciaio e predisposizione per contatti ausiliari di stato interruttore. Temperatura di utilizzo -50°C ÷ +50°C. Grado di protezione IP66/IP67 secondo CEI/EN 60529. Grado di resistenza agli urti IK10 secondo IEC/EN 62262.
P472353 | Presa interbloccata da parete ad alte prestazioni 3P+N+T 16A 120/208-144/250V~ 50/60Hz secondo norma IEC/EN 60309-1 e IEC/EN 60309-2 con corpo in lega di alluminio marino con classe di corrosione equivalente a C3-H / C4-M e frutto portacontatti in tecnopolimero GWT 960°C. Dotata di base portafusibili in ceramica per fusibili cilindrici 10,3x38. Comprensiva di manopola lucchettabile con 3 lucchetti, interblocco in acciaio e predisposizione per contatti ausiliari di stato interruttore. Temperatura di utilizzo -50°C ÷ +50°C. Grado di protezione IP66/IP67 secondo CEI/EN 60529. Grado di resistenza agli urti IK10 secondo IEC/EN 62262.
P472433 | Presa interbloccata da parete ad alte prestazioni 2P+T 16A 380-415V~ 50/60Hz secondo norma IEC/EN 60309-1 e IEC/EN 60309-2 con corpo in lega di alluminio marino con classe di corrosione equivalente a C3-H / C4-M e frutto portacontatti in tecnopolimero GWT 960°C. Dotata di base portafusibili in ceramica per fusibili cilindrici 10,3x38. Comprensiva di manopola lucchettabile con 3 lucchetti, interblocco in acciaio e predisposizione per contatti ausiliari di stato interruttore. Temperatura di utilizzo -50°C ÷ +50°C. Grado di protezione IP66/IP67 secondo CEI/EN 60529. Grado di resistenza agli urti IK10 secondo IEC/EN 62262.
P472443 | Presa interbloccata da parete ad alte prestazioni 3P+T 16A 380-415V~ 50/60Hz secondo norma IEC/EN 60309-1 e IEC/EN 60309-2 con corpo in lega di alluminio marino con classe di corrosione equivalente a C3-H / C4-M e frutto portacontatti in tecnopolimero GWT 960°C. Dotata di base portafusibili in ceramica per fusibili cilindrici 10,3x38. Comprensiva di manopola lucchettabile con 3 lucchetti, interblocco in acciaio e predisposizione per contatti ausiliari di stato interruttore. Temperatura di utilizzo -50°C ÷ +50°C. Grado di protezione IP66/IP67 secondo CEI/EN 60529. Grado di resistenza agli urti IK10 secondo IEC/EN 62262.
P472453 | Presa interbloccata da parete ad alte prestazioni 3P+N+T 16A 200/346-240/415V~ 50/60Hz secondo norma IEC/EN 60309-1 e IEC/EN 60309-2 con corpo in lega di alluminio marino con classe di corrosione equivalente a C3-H / C4-M e frutto portacontatti in tecnopolimero GWT 960°C. Dotata di base portafusibili in ceramica per fusibili cilindrici 10,3x38. Comprensiva di manopola lucchettabile con 3 lucchetti, interblocco in acciaio e predisposizione per contatti ausiliari di stato interruttore. Temperatura di utilizzo -50°C ÷ +50°C. Grado di protezione IP66/IP67 secondo CEI/EN 60529. Grado di resistenza agli urti IK10 secondo IEC/EN 62262.
P460126 | Presa interbloccata da parete ad alte prestazioni 2P+T 16A 200-250V~ 50/60Hz secondo norma IEC/EN 60309-1 e IEC/EN 60309-2 con corpo in lega di alluminio marino con classe di corrosione equivalente a C3-H / C4-M e frutto portacontatti in tecnopolimero GWT 960°C. Comprensiva di manopola lucchettabile con 3 lucchetti, interblocco in acciaio e predisposizione per contatti ausiliari di stato interruttore. Temperatura di utilizzo -50°C ÷ +50°C. Grado di protezione IP67 secondo CEI/EN 60529. Grado di resistenza agli urti IK10 secondo IEC/EN 62262.
P460136 | Presa interbloccata da parete ad alte prestazioni 3P+T 16A 380-415V~ 50/60Hz secondo norma IEC/EN 60309-1 e IEC/EN 60309-2 con corpo in lega di alluminio marino con classe di corrosione equivalente a C3-H / C4-M e frutto portacontatti in tecnopolimero GWT 960°C. Comprensiva di manopola lucchettabile con 3 lucchetti, interblocco in acciaio e predisposizione per contatti ausiliari di stato interruttore. Temperatura di utilizzo -50°C ÷ +50°C. Grado di protezione IP67 secondo CEI/EN 60529. Grado di resistenza agli urti IK10 secondo IEC/EN 62262.
P460146 | Presa interbloccata da parete ad alte prestazioni 3P+N+T 16A 200/346-240/415V~ 50/60Hz secondo norma IEC/EN 60309-1 e IEC/EN 60309-2 con corpo in lega di alluminio marino con classe di corrosione equivalente a C3-H / C4-M e frutto portacontatti in tecnopolimero GWT 960°C. Comprensiva di manopola lucchettabile con 3 lucchetti, interblocco in acciaio e predisposizione per contatti ausiliari di stato interruttore. Temperatura di utilizzo -50°C ÷ +50°C. Grado di protezione IP67 secondo CEI/EN 60529. Grado di resistenza agli urti IK10 secondo IEC/EN 62262.
P422039 | Presa interbloccata da parete ad alte prestazioni 3P+T 250A 600-690V~ 50/60Hz secondo norma IEC/EN 60309-1 e IEC/EN 60309-4 con corpo in lega di alluminio marino con classe di corrosione equivalente a C3-H / C4-M e frutto portacontatti in termoindurente GWT 960°C. Dotata di base portafusibili in ceramica per fusibili tipo NH-1. Comprensiva di manopola lucchettabile e interblocco in acciaio. Temperatura di utilizzo -30°C ÷ +60°C. Grado di protezione IP55 secondo CEI/EN 60529. Grado di resistenza agli urti IK10 secondo IEC/EN 62262.
P421029 | Presa da incasso a poli allineati ad alte prestazioni 3P+T 250A 480-500V~ 50/60Hz secondo norma IEC/EN 60309-1 con corpo in lega di alluminio marino con classe di corrosione equivalente a C3-H / C4-M e frutto portacontatti in termoindurente GWT 960°C. Temperatura di utilizzo -30°C ÷ +60°C. Grado di protezione IP55 secondo CEI/EN 60529. Grado di resistenza agli urti IK10 secondo IEC/EN 62262.
P427019 | Spina mobile diritta a poli allineati ad alte prestazioni 3P+T 250A 480-500V~ 50/60Hz secondo norma IEC/EN 60309-1 con corpo in lega di alluminio marino con classe di corrosione equivalente a C3-H / C4-M e frutto portacontatti in termoindurente GWT 960°C. Temperatura di utilizzo -30°C ÷ +60°C. Grado di protezione IP55 secondo CEI/EN 60529. Grado di resistenza agli urti IK10 secondo IEC/EN 62262.